## Sheet1
Ar
Temperature (K) | Pressure (MPa) | Density (mol/l) | Volume (l/mol) | Internal Energy (kJ/mol) | Enthalpy (kJ/mol) | Entropy (J/mol*K) | Cv (J/mol*K) | Cp (J/mol*K) | Sound Spd. (m/s) | Joule-Thomson (K/MPa) | Viscosity (uPa*s) | Therm. Cond. (W/m*K) | Phase | New |  | Old
200 | 0.10132 | 0.061111 | 16.364 | 2.4831 | 4.1412 | 146.38 | 12.497 | 20.92 | 263.21 | 7.4096 | 15.951 | 0.012466 | vapor | 200 | 0.012779 | 200 | 0.0068942
210 | 0.10132 | 0.058176 | 17.189 | 2.6086 | 4.3503 | 147.4 | 12.493 | 20.904 | 269.76 | 6.8185 | 16.666 | 0.013024 | vapor | 210 | 0.013345 | 210 | 0.0071996
220 | 0.10132 | 0.055512 | 18.014 | 2.734 | 4.5592 | 148.38 | 12.49 | 20.891 | 276.15 | 6.296 | 17.37 | 0.013574 | vapor | 220 | 0.0139 | 220 | 0.0074989
230 | 0.10132 | 0.053082 | 18.839 | 2.8592 | 4.7681 | 149.3 | 12.488 | 20.879 | 282.39 | 5.8309 | 18.065 | 0.014116 | vapor | 230 | 0.014444 | 230 | 0.0077925
240 | 0.10132 | 0.050857 | 19.663 | 2.9845 | 4.9768 | 150.19 | 12.486 | 20.87 | 288.5 | 5.4145 | 18.75 | 0.014651 | vapor | 240 | 0.014978 | 240 | 0.0080805
250 | 0.10132 | 0.048812 | 20.487 | 3.1097 | 5.1855 | 151.04 | 12.484 | 20.862 | 294.48 | 5.0395 | 19.426 | 0.015178 | vapor | 250 | 0.015502 | 250 | 0.0083632
260 | 0.10132 | 0.046926 | 21.31 | 3.2348 | 5.3941 | 151.86 | 12.483 | 20.855 | 300.33 | 4.7002 | 20.092 | 0.015698 | vapor | 260 | 0.016017 | 260 | 0.0086411
270 | 0.10132 | 0.04518 | 22.134 | 3.3599 | 5.6026 | 152.65 | 12.482 | 20.849 | 306.07 | 4.3918 | 20.751 | 0.016212 | vapor | 270 | 0.016523 | 270 | 0.0089142
280 | 0.10132 | 0.04356 | 22.957 | 3.485 | 5.8111 | 153.41 | 12.481 | 20.843 | 311.7 | 4.1103 | 21.401 | 0.016719 | vapor | 280 | 0.017021 | 280 | 0.0091828
290 | 0.10132 | 0.042053 | 23.78 | 3.61 | 6.0195 | 154.14 | 12.48 | 20.839 | 317.24 | 3.8523 | 22.042 | 0.01722 | vapor | 290 | 0.017511 | 290 | 0.0094473
300 | 0.10132 | 0.040647 | 24.602 | 3.735 | 6.2278 | 154.85 | 12.479 | 20.834 | 322.67 | 3.6152 | 22.676 | 0.017714 | vapor | 300 | 0.017994 | 300 | 0.0097077
310 | 0.10132 | 0.039332 | 25.425 | 3.86 | 6.4361 | 155.53 | 12.479 | 20.831 | 328.02 | 3.3964 | 23.302 | 0.018203 | vapor | 310 | 0.018469 | 310 | 0.0099643
320 | 0.10132 | 0.038099 | 26.247 | 3.985 | 6.6444 | 156.19 | 12.478 | 20.827 | 333.27 | 3.194 | 23.921 | 0.018686 | vapor | 320 | 0.018938 | 320 | 0.010217
330 | 0.10132 | 0.036942 | 27.069 | 4.1099 | 6.8527 | 156.83 | 12.478 | 20.825 | 338.45 | 3.0063 | 24.532 | 0.019163 | vapor | 330 | 0.019401 | 330 | 0.010467
340 | 0.10132 | 0.035853 | 27.891 | 4.2348 | 7.0609 | 157.45 | 12.477 | 20.822 | 343.55 | 2.8317 | 25.137 | 0.019635 | vapor | 340 | 0.019857 | 340 | 0.010713
350 | 0.10132 | 0.034827 | 28.713 | 4.3597 | 7.2691 | 158.06 | 12.477 | 20.819 | 348.57 | 2.6689 | 25.734 | 0.020101 | vapor | 350 | 0.020307 | 350 | 0.010956
360 | 0.10132 | 0.033858 | 29.535 | 4.4846 | 7.4773 | 158.64 | 12.476 | 20.817 | 353.52 | 2.5168 | 26.325 | 0.020562 | vapor | 360 | 0.020751 | 360 | 0.011195
370 | 0.10132 | 0.032941 | 30.357 | 4.6095 | 7.6855 | 159.21 | 12.476 | 20.815 | 358.4 | 2.3744 | 26.91 | 0.021018 | vapor | 370 | 0.02119 | 370 | 0.011432
380 | 0.10132 | 0.032073 | 31.179 | 4.7344 | 7.8936 | 159.77 | 12.476 | 20.814 | 363.21 | 2.2407 | 27.488 | 0.021469 | vapor | 380 | 0.021624 | 380 | 0.011666
390 | 0.10132 | 0.031249 | 32.001 | 4.8593 | 8.1018 | 160.31 | 12.476 | 20.812 | 367.96 | 2.1152 | 28.061 | 0.021916 | vapor | 390 | 0.022052 | 390 | 0.011897
400 | 0.10132 | 0.030467 | 32.822 | 4.9841 | 8.3099 | 160.84 | 12.475 | 20.811 | 372.65 | 1.9969 | 28.627 | 0.022358 | vapor | 400 | 0.022476 | 400 | 0.012126
410 | 0.10132 | 0.029723 | 33.644 | 5.109 | 8.518 | 161.35 | 12.475 | 20.809 | 377.28 | 1.8854 | 29.188 | 0.022795 | vapor | 410 | 0.022894 | 410 | 0.012351
420 | 0.10132 | 0.029015 | 34.465 | 5.2338 | 8.7261 | 161.85 | 12.475 | 20.808 | 381.86 | 1.7801 | 29.743 | 0.023228 | vapor | 420 | 0.023308 | 420 | 0.012575
430 | 0.10132 | 0.028339 | 35.287 | 5.3587 | 8.9341 | 162.34 | 12.475 | 20.807 | 386.38 | 1.6804 | 30.292 | 0.023657 | vapor | 430 | 0.023718 | 430 | 0.012796
440 | 0.10132 | 0.027694 | 36.108 | 5.4835 | 9.1422 | 162.82 | 12.475 | 20.806 | 390.85 | 1.586 | 30.837 | 0.024082 | vapor | 440 | 0.024123 | 440 | 0.013014
450 | 0.10132 | 0.027079 | 36.93 | 5.6083 | 9.3502 | 163.29 | 12.475 | 20.805 | 395.27 | 1.4965 | 31.376 | 0.024503 | vapor | 450 | 0.024523 | 450 | 0.01323
460 | 0.10132 | 0.026489 | 37.751 | 5.7332 | 9.5583 | 163.74 | 12.474 | 20.804 | 399.63 | 1.4115 | 31.91 | 0.024919 | vapor | 460 | 0.02492 | 460 | 0.013444
470 | 0.10132 | 0.025925 | 38.572 | 5.858 | 9.7663 | 164.19 | 12.474 | 20.803 | 403.95 | 1.3307 | 32.439 | 0.025332 | vapor | 470 | 0.025313 | 470 | 0.013656
480 | 0.10132 | 0.025385 | 39.394 | 5.9828 | 9.9743 | 164.63 | 12.474 | 20.802 | 408.23 | 1.2537 | 32.964 | 0.025742 | vapor | 480 | 0.025701 | 480 | 0.013866
490 | 0.10132 | 0.024866 | 40.215 | 6.1076 | 10.182 | 165.06 | 12.474 | 20.801 | 412.46 | 1.1804 | 33.483 | 0.026147 | vapor | 490 | 0.026086 | 490 | 0.014073
500 | 0.10132 | 0.024369 | 41.036 | 6.2324 | 10.39 | 165.48 | 12.474 | 20.801 | 416.65 | 1.1104 | 33.999 | 0.026549 | vapor | 500 | 0.026467 | 500 | 0.014279
510 | 0.10132 | 0.023891 | 41.857 | 6.3572 | 10.598 | 165.89 | 12.474 | 20.8 | 420.79 | 1.0436 | 34.509 | 0.026948 | vapor | 510 | 0.026844 | 510 | 0.014482
520 | 0.10132 | 0.023431 | 42.678 | 6.482 | 10.806 | 166.29 | 12.474 | 20.799 | 424.9 | 0.97981 | 35.016 | 0.027343 | vapor | 520 | 0.027218 | 520 | 0.014684
530 | 0.10132 | 0.022989 | 43.499 | 6.6068 | 11.014 | 166.69 | 12.474 | 20.799 | 428.96 | 0.91874 | 35.518 | 0.027735 | vapor | 530 | 0.027589 | 530 | 0.014884
540 | 0.10132 | 0.022563 | 44.32 | 6.7316 | 11.222 | 167.08 | 12.474 | 20.798 | 432.99 | 0.86027 | 36.016 | 0.028123 | vapor | 540 | 0.027956 | 540 | 0.015082
550 | 0.10132 | 0.022153 | 45.142 | 6.8564 | 11.43 | 167.46 | 12.474 | 20.798 | 436.98 | 0.80424 | 36.51 | 0.028509 | vapor | 550 | 0.02832 | 550 | 0.015278
560 | 0.10132 | 0.021757 | 45.963 | 6.9811 | 11.638 | 167.83 | 12.474 | 20.797 | 440.93 | 0.75051 | 37 | 0.028891 | vapor | 560 | 0.02868 | 560 | 0.015473
570 | 0.10132 | 0.021375 | 46.784 | 7.1059 | 11.846 | 168.2 | 12.473 | 20.797 | 444.85 | 0.69894 | 37.486 | 0.029271 | vapor | 570 | 0.029038 | 570 | 0.015666
580 | 0.10132 | 0.021006 | 47.605 | 7.2307 | 12.054 | 168.56 | 12.473 | 20.797 | 448.73 | 0.6494 | 37.969 | 0.029647 | vapor | 580 | 0.029393 | 580 | 0.015857
590 | 0.10132 | 0.02065 | 48.426 | 7.3555 | 12.262 | 168.92 | 12.473 | 20.796 | 452.58 | 0.60179 | 38.448 | 0.030021 | vapor | 590 | 0.029744 | 590 | 0.016047
600 | 0.10132 | 0.020306 | 49.247 | 7.4803 | 12.47 | 169.27 | 12.473 | 20.796 | 456.4 | 0.556 | 38.923 | 0.030391 | vapor | 600 | 0.030093 | 600 | 0.016235
610 | 0.10132 | 0.019973 | 50.068 | 7.605 | 12.678 | 169.61 | 12.473 | 20.795 | 460.19 | 0.51193 | 39.394 | 0.03076 | vapor | 610 | 0.030439 | 610 | 0.016422
620 | 0.10132 | 0.019651 | 50.888 | 7.7298 | 12.886 | 169.95 | 12.473 | 20.795 | 463.94 | 0.46949 | 39.863 | 0.031125 | vapor | 620 | 0.030783 | 620 | 0.016607
630 | 0.10132 | 0.019339 | 51.709 | 7.8546 | 13.094 | 170.28 | 12.473 | 20.795 | 467.67 | 0.42859 | 40.327 | 0.031488 | vapor | 630 | 0.031124 | 630 | 0.016791
640 | 0.10132 | 0.019037 | 52.53 | 7.9793 | 13.302 | 170.61 | 12.473 | 20.794 | 471.36 | 0.38916 | 40.789 | 0.031848 | vapor | 640 | 0.031462 | 640 | 0.016974
650 | 0.10132 | 0.018744 | 53.351 | 8.1041 | 13.51 | 170.93 | 12.473 | 20.794 | 475.03 | 0.35111 | 41.247 | 0.032205 | vapor | 650 | 0.031798 | 650 | 0.017155
660 | 0.10132 | 0.01846 | 54.172 | 8.2289 | 13.718 | 171.25 | 12.473 | 20.794 | 478.67 | 0.31439 | 41.702 | 0.03256 | vapor | 660 | 0.032131 | 660 | 0.017335
670 | 0.10132 | 0.018184 | 54.993 | 8.3536 | 13.926 | 171.56 | 12.473 | 20.794 | 482.28 | 0.27892 | 42.154 | 0.032913 | vapor | 670 | 0.032462 | 670 | 0.017513
680 | 0.10132 | 0.017917 | 55.814 | 8.4784 | 14.134 | 171.87 | 12.473 | 20.793 | 485.87 | 0.24464 | 42.603 | 0.033264 | vapor | 680 | 0.032791 | 680 | 0.017691
690 | 0.10132 | 0.017657 | 56.635 | 8.6031 | 14.342 | 172.18 | 12.473 | 20.793 | 489.42 | 0.21151 | 43.049 | 0.033612 | vapor | 690 | 0.033117 | 690 | 0.017867
700 | 0.10132 | 0.017405 | 57.456 | 8.7279 | 14.55 | 172.47 | 12.473 | 20.793 | 492.96 | 0.17946 | 43.492 | 0.033957 | vapor | 700 | 0.033442 | 700 | 0.018042

## Sheet2
CH4
Temperature (K) | Pressure (MPa) | Density (mol/l) | Volume (l/mol) | Internal Energy (kJ/mol) | Enthalpy (kJ/mol) | Entropy (J/mol*K) | Cv (J/mol*K) | Cp (J/mol*K) | Sound Spd. (m/s) | Joule-Thomson (K/MPa) | Viscosity (uPa*s) | Therm. Cond. (W/m*K) | Phase |  |  | Old
200 | 0.10132 | 0.061325 | 16.307 | 9.5568 | 11.209 | 93.316 | 25.26 | 33.787 | 369.96 | 9.2896 | 7.8099 | 0.021943 | vapor | 200 | 0.023225 | 200 | 0.016186
210 | 0.10132 | 0.058353 | 17.137 | 9.8108 | 11.547 | 94.966 | 25.346 | 33.848 | 379.13 | 8.5148 | 8.1732 | 0.023118 | vapor | 210 | 0.02441 | 210 | 0.017036
220 | 0.10132 | 0.05566 | 17.966 | 10.066 | 11.886 | 96.542 | 25.46 | 33.94 | 388 | 7.8324 | 8.5322 | 0.024307 | vapor | 220 | 0.025588 | 220 | 0.017885
230 | 0.10132 | 0.053207 | 18.794 | 10.322 | 12.226 | 98.054 | 25.603 | 34.065 | 396.58 | 7.2258 | 8.8868 | 0.025509 | vapor | 230 | 0.02677 | 230 | 0.018743
240 | 0.10132 | 0.050963 | 19.622 | 10.579 | 12.567 | 99.507 | 25.776 | 34.223 | 404.9 | 6.6823 | 9.2369 | 0.026728 | vapor | 240 | 0.027961 | 240 | 0.019616
250 | 0.10132 | 0.048903 | 20.449 | 10.839 | 12.911 | 100.91 | 25.981 | 34.416 | 412.95 | 6.1923 | 9.5826 | 0.027968 | vapor | 250 | 0.02917 | 250 | 0.020511
260 | 0.10132 | 0.047004 | 21.275 | 11.1 | 13.256 | 102.26 | 26.219 | 34.642 | 420.76 | 5.7479 | 9.9238 | 0.029229 | vapor | 260 | 0.030399 | 260 | 0.021432
270 | 0.10132 | 0.045248 | 22.101 | 11.364 | 13.604 | 103.57 | 26.488 | 34.901 | 428.33 | 5.3432 | 10.261 | 0.030517 | vapor | 270 | 0.031652 | 270 | 0.022382
280 | 0.10132 | 0.043619 | 22.926 | 11.631 | 13.954 | 104.85 | 26.788 | 35.193 | 435.67 | 4.9731 | 10.593 | 0.031832 | vapor | 280 | 0.032933 | 280 | 0.023364
290 | 0.10132 | 0.042104 | 23.751 | 11.901 | 14.308 | 106.09 | 27.119 | 35.516 | 442.81 | 4.6337 | 10.921 | 0.033177 | vapor | 290 | 0.034242 | 290 | 0.02438
300 | 0.10132 | 0.040691 | 24.575 | 12.174 | 14.664 | 107.3 | 27.479 | 35.87 | 449.74 | 4.3216 | 11.245 | 0.034553 | vapor | 300 | 0.035582 | 300 | 0.025431
310 | 0.10132 | 0.039371 | 25.399 | 12.451 | 15.025 | 108.48 | 27.867 | 36.252 | 456.48 | 4.034 | 11.565 | 0.035962 | vapor | 310 | 0.036953 | 310 | 0.026516
320 | 0.10132 | 0.038134 | 26.223 | 12.733 | 15.39 | 109.64 | 28.28 | 36.66 | 463.05 | 3.7685 | 11.881 | 0.037403 | vapor | 320 | 0.038356 | 320 | 0.027638
330 | 0.10132 | 0.036973 | 27.047 | 13.018 | 15.758 | 110.77 | 28.718 | 37.093 | 469.45 | 3.5232 | 12.193 | 0.038879 | vapor | 330 | 0.03979 | 330 | 0.028795
340 | 0.10132 | 0.03588 | 27.87 | 13.308 | 16.132 | 111.89 | 29.178 | 37.549 | 475.7 | 3.2961 | 12.501 | 0.040388 | vapor | 340 | 0.041256 | 340 | 0.029987
350 | 0.10132 | 0.034851 | 28.694 | 13.602 | 16.509 | 112.98 | 29.658 | 38.026 | 481.81 | 3.0857 | 12.805 | 0.04193 | vapor | 350 | 0.042753 | 350 | 0.031214
360 | 0.10132 | 0.033879 | 29.517 | 13.901 | 16.892 | 114.06 | 30.157 | 38.521 | 487.79 | 2.8906 | 13.105 | 0.043506 | vapor | 360 | 0.044281 | 360 | 0.032476
370 | 0.10132 | 0.03296 | 30.34 | 14.206 | 17.28 | 115.12 | 30.672 | 39.033 | 493.64 | 2.7095 | 13.402 | 0.045115 | vapor | 370 | 0.045838 | 370 | 0.033771
380 | 0.10132 | 0.03209 | 31.162 | 14.515 | 17.673 | 116.17 | 31.202 | 39.56 | 499.38 | 2.5413 | 13.696 | 0.046755 | vapor | 380 | 0.047426 | 380 | 0.035098
390 | 0.10132 | 0.031265 | 31.985 | 14.83 | 18.071 | 117.21 | 31.746 | 40.101 | 505.02 | 2.3849 | 13.986 | 0.048426 | vapor | 390 | 0.049042 | 390 | 0.036457
400 | 0.10132 | 0.030481 | 32.808 | 15.151 | 18.475 | 118.23 | 32.3 | 40.653 | 510.56 | 2.2394 | 14.272 | 0.050127 | vapor | 400 | 0.050686 | 400 | 0.037847
410 | 0.10132 | 0.029735 | 33.63 | 15.477 | 18.884 | 119.24 | 32.865 | 41.215 | 516.01 | 2.1039 | 14.556 | 0.051858 | vapor | 410 | 0.052356 | 410 | 0.039267
420 | 0.10132 | 0.029026 | 34.452 | 15.808 | 19.299 | 120.24 | 33.438 | 41.786 | 521.38 | 1.9776 | 14.836 | 0.053616 | vapor | 420 | 0.054053 | 420 | 0.040715
430 | 0.10132 | 0.028349 | 35.275 | 16.146 | 19.72 | 121.23 | 34.018 | 42.365 | 526.67 | 1.8598 | 15.114 | 0.055401 | vapor | 430 | 0.055774 | 430 | 0.042191
440 | 0.10132 | 0.027703 | 36.097 | 16.489 | 20.147 | 122.21 | 34.604 | 42.949 | 531.88 | 1.7499 | 15.388 | 0.057213 | vapor | 440 | 0.05752 | 440 | 0.043693
450 | 0.10132 | 0.027086 | 36.919 | 16.838 | 20.579 | 123.18 | 35.196 | 43.539 | 537.03 | 1.6472 | 15.659 | 0.059048 | vapor | 450 | 0.059288 | 450 | 0.04522
460 | 0.10132 | 0.026497 | 37.741 | 17.193 | 21.017 | 124.14 | 35.791 | 44.133 | 542.11 | 1.5512 | 15.928 | 0.060908 | vapor | 460 | 0.061078 | 460 | 0.046773
470 | 0.10132 | 0.025932 | 38.563 | 17.554 | 21.462 | 125.1 | 36.389 | 44.73 | 547.13 | 1.4614 | 16.194 | 0.062791 | vapor | 470 | 0.06289 | 470 | 0.048348
480 | 0.10132 | 0.025391 | 39.384 | 17.921 | 21.912 | 126.05 | 36.99 | 45.33 | 552.09 | 1.3773 | 16.457 | 0.064695 | vapor | 480 | 0.064721 | 480 | 0.049946
490 | 0.10132 | 0.024872 | 40.206 | 18.294 | 22.368 | 126.99 | 37.593 | 45.931 | 557 | 1.2985 | 16.718 | 0.06662 | vapor | 490 | 0.066572 | 490 | 0.051565
500 | 0.10132 | 0.024374 | 41.028 | 18.673 | 22.831 | 127.92 | 38.196 | 46.533 | 561.86 | 1.2245 | 16.976 | 0.068564 | vapor | 500 | 0.068441 | 500 | 0.053204
510 | 0.10132 | 0.023895 | 41.85 | 19.058 | 23.299 | 128.85 | 38.8 | 47.136 | 566.67 | 1.1551 | 17.231 | 0.070528 | vapor | 510 | 0.070327 | 510 | 0.054864
520 | 0.10132 | 0.023435 | 42.671 | 19.45 | 23.773 | 129.77 | 39.403 | 47.738 | 571.43 | 1.0898 | 17.485 | 0.07251 | vapor | 520 | 0.07223 | 520 | 0.056541
530 | 0.10132 | 0.022992 | 43.493 | 19.847 | 24.254 | 130.69 | 40.006 | 48.34 | 576.14 | 1.0285 | 17.736 | 0.074508 | vapor | 530 | 0.074148 | 530 | 0.058237
540 | 0.10132 | 0.022566 | 44.314 | 20.25 | 24.74 | 131.6 | 40.608 | 48.942 | 580.82 | 0.97077 | 17.984 | 0.076524 | vapor | 540 | 0.076082 | 540 | 0.059949
550 | 0.10132 | 0.022155 | 45.136 | 20.659 | 25.232 | 132.5 | 41.209 | 49.541 | 585.45 | 0.9164 | 18.231 | 0.078555 | vapor | 550 | 0.07803 | 550 | 0.061677
560 | 0.10132 | 0.021759 | 45.957 | 21.074 | 25.731 | 133.4 | 41.807 | 50.139 | 590.04 | 0.86514 | 18.475 | 0.080601 | vapor | 560 | 0.079991 | 560 | 0.063421
570 | 0.10132 | 0.021377 | 46.779 | 21.495 | 26.235 | 134.29 | 42.404 | 50.735 | 594.6 | 0.81678 | 18.717 | 0.082661 | vapor | 570 | 0.081965 | 570 | 0.065179
580 | 0.10132 | 0.021008 | 47.6 | 21.923 | 26.746 | 135.18 | 42.998 | 51.329 | 599.11 | 0.77112 | 18.957 | 0.084735 | vapor | 580 | 0.083951 | 580 | 0.066951
590 | 0.10132 | 0.020652 | 48.422 | 22.356 | 27.262 | 136.06 | 43.59 | 51.92 | 603.59 | 0.72798 | 19.195 | 0.086822 | vapor | 590 | 0.085948 | 590 | 0.068737
600 | 0.10132 | 0.020308 | 49.243 | 22.794 | 27.784 | 136.94 | 44.179 | 52.509 | 608.04 | 0.68719 | 19.431 | 0.088921 | vapor | 600 | 0.087957 | 600 | 0.070535
610 | 0.10132 | 0.019974 | 50.064 | 23.239 | 28.312 | 137.81 | 44.766 | 53.095 | 612.45 | 0.6486 | 19.666 | 0.091033 | vapor | 610 | 0.089975 | 610 | 0.072345
620 | 0.10132 | 0.019652 | 50.885 | 23.69 | 28.846 | 138.68 | 45.349 | 53.677 | 616.83 | 0.61204 | 19.898 | 0.093155 | vapor | 620 | 0.092003 | 620 | 0.074166

## Sheet4
CO | Carbon Monoxide
Temperature (K) | Pressure (MPa) | Density (mol/l) | Volume (l/mol) | Internal Energy (kJ/mol) | Enthalpy (kJ/mol) | Entropy (J/mol*K) | Cv (J/mol*K) | Cp (J/mol*K) | Sound Spd. (m/s) | Joule-Thomson (K/MPa) | Viscosity (uPa*s) | Therm. Cond. (W/m*K) | Phase
200 | 0.10132 | 0.061094 | 16.368 | 7.8672 | 9.5257 | 100.37 | 20.812 | 29.24 | 288.05 | 5.3109 | 12.898 | 0.019228 | vapor | 200 | 0.018434 | 200 | 0.01213
210 | 0.10132 | 0.05816 | 17.194 | 8.0759 | 9.818 | 101.79 | 20.81 | 29.226 | 295.23 | 4.8851 | 13.423 | 0.020027 | vapor | 210 | 0.019221 | 210 | 0.012648
220 | 0.10132 | 0.055496 | 18.019 | 8.2844 | 10.11 | 103.15 | 20.809 | 29.214 | 302.23 | 4.5065 | 13.938 | 0.02081 | vapor | 220 | 0.019992 | 220 | 0.013156
230 | 0.10132 | 0.053067 | 18.844 | 8.493 | 10.402 | 104.45 | 20.808 | 29.204 | 309.07 | 4.1676 | 14.442 | 0.021578 | vapor | 230 | 0.020747 | 230 | 0.013653
240 | 0.10132 | 0.050843 | 19.669 | 8.7014 | 10.694 | 105.69 | 20.808 | 29.197 | 315.76 | 3.8623 | 14.937 | 0.022332 | vapor | 240 | 0.021488 | 240 | 0.014141
250 | 0.10132 | 0.048798 | 20.493 | 8.9099 | 10.986 | 106.88 | 20.81 | 29.191 | 322.3 | 3.5858 | 15.423 | 0.023072 | vapor | 250 | 0.022215 | 250 | 0.014621
260 | 0.10132 | 0.046912 | 21.316 | 9.1183 | 11.278 | 108.03 | 20.812 | 29.188 | 328.71 | 3.3341 | 15.9 | 0.0238 | vapor | 260 | 0.02293 | 260 | 0.015092
270 | 0.10132 | 0.045168 | 22.14 | 9.3267 | 11.57 | 109.13 | 20.815 | 29.186 | 334.99 | 3.104 | 16.369 | 0.024516 | vapor | 270 | 0.023634 | 270 | 0.015556
280 | 0.10132 | 0.043548 | 22.963 | 9.5352 | 11.862 | 110.19 | 20.819 | 29.186 | 341.15 | 2.8928 | 16.83 | 0.025222 | vapor | 280 | 0.024327 | 280 | 0.016013
290 | 0.10132 | 0.042042 | 23.786 | 9.7436 | 12.154 | 111.22 | 20.825 | 29.188 | 347.19 | 2.6983 | 17.284 | 0.025918 | vapor | 290 | 0.025011 | 290 | 0.016465
300 | 0.10132 | 0.040636 | 24.609 | 9.9522 | 12.446 | 112.21 | 20.833 | 29.191 | 353.12 | 2.5185 | 17.732 | 0.026605 | vapor | 300 | 0.025686 | 300 | 0.016911
310 | 0.10132 | 0.039321 | 25.432 | 10.161 | 12.738 | 113.16 | 20.842 | 29.197 | 358.95 | 2.3518 | 18.172 | 0.027283 | vapor | 310 | 0.026353 | 310 | 0.017353
320 | 0.10132 | 0.038089 | 26.254 | 10.369 | 13.03 | 114.09 | 20.853 | 29.206 | 364.68 | 2.1969 | 18.606 | 0.027953 | vapor | 320 | 0.027012 | 320 | 0.01779
330 | 0.10132 | 0.036933 | 27.076 | 10.578 | 13.322 | 114.99 | 20.867 | 29.216 | 370.31 | 2.0526 | 19.033 | 0.028617 | vapor | 330 | 0.027664 | 330 | 0.018224
340 | 0.10132 | 0.035844 | 27.899 | 10.787 | 13.614 | 115.86 | 20.882 | 29.229 | 375.85 | 1.9177 | 19.455 | 0.029273 | vapor | 340 | 0.028311 | 340 | 0.018655
350 | 0.10132 | 0.034818 | 28.721 | 10.996 | 13.906 | 116.71 | 20.9 | 29.245 | 381.29 | 1.7915 | 19.871 | 0.029924 | vapor | 350 | 0.028952 | 350 | 0.019082
360 | 0.10132 | 0.033849 | 29.543 | 11.205 | 14.199 | 117.53 | 20.92 | 29.263 | 386.66 | 1.6731 | 20.281 | 0.030569 | vapor | 360 | 0.029587 | 360 | 0.019508
370 | 0.10132 | 0.032933 | 30.365 | 11.415 | 14.492 | 118.33 | 20.943 | 29.285 | 391.93 | 1.5618 | 20.686 | 0.03121 | vapor | 370 | 0.030219 | 370 | 0.019932
380 | 0.10132 | 0.032065 | 31.187 | 11.625 | 14.785 | 119.12 | 20.969 | 29.308 | 397.13 | 1.4571 | 21.086 | 0.031846 | vapor | 380 | 0.030846 | 380 | 0.020354
390 | 0.10132 | 0.031242 | 32.008 | 11.835 | 15.078 | 119.88 | 20.997 | 29.335 | 402.25 | 1.3584 | 21.481 | 0.032478 | vapor | 390 | 0.031469 | 390 | 0.020775
400 | 0.10132 | 0.03046 | 32.83 | 12.045 | 15.371 | 120.62 | 21.028 | 29.365 | 407.29 | 1.2653 | 21.871 | 0.033106 | vapor | 400 | 0.032089 | 400 | 0.021195
410 | 0.10132 | 0.029716 | 33.652 | 12.255 | 15.665 | 121.35 | 21.061 | 29.397 | 412.26 | 1.1772 | 22.256 | 0.033732 | vapor | 410 | 0.032706 | 410 | 0.021614
420 | 0.10132 | 0.029008 | 34.473 | 12.466 | 15.959 | 122.05 | 21.098 | 29.432 | 417.15 | 1.0939 | 22.637 | 0.034355 | vapor | 420 | 0.03332 | 420 | 0.022033
430 | 0.10132 | 0.028333 | 35.295 | 12.677 | 16.254 | 122.75 | 21.137 | 29.47 | 421.98 | 1.0149 | 23.014 | 0.034975 | vapor | 430 | 0.033932 | 430 | 0.022452
440 | 0.10132 | 0.027688 | 36.116 | 12.889 | 16.549 | 123.43 | 21.178 | 29.511 | 426.74 | 0.94003 | 23.386 | 0.035593 | vapor | 440 | 0.034541 | 440 | 0.02287
450 | 0.10132 | 0.027072 | 36.938 | 13.101 | 16.844 | 124.09 | 21.223 | 29.554 | 431.44 | 0.86894 | 23.754 | 0.03621 | vapor | 450 | 0.035149 | 450 | 0.023289
460 | 0.10132 | 0.026484 | 37.759 | 13.314 | 17.14 | 124.74 | 21.269 | 29.6 | 436.07 | 0.80141 | 24.119 | 0.036825 | vapor | 460 | 0.035755 | 460 | 0.023708
470 | 0.10132 | 0.02592 | 38.581 | 13.527 | 17.436 | 125.38 | 21.318 | 29.648 | 440.64 | 0.73718 | 24.48 | 0.037438 | vapor | 470 | 0.036359 | 470 | 0.024127
480 | 0.10132 | 0.025379 | 39.402 | 13.74 | 17.733 | 126 | 21.37 | 29.699 | 445.15 | 0.67607 | 24.837 | 0.03805 | vapor | 480 | 0.036962 | 480 | 0.024547
490 | 0.10132 | 0.024861 | 40.223 | 13.954 | 18.03 | 126.61 | 21.424 | 29.752 | 449.61 | 0.61786 | 25.19 | 0.038662 | vapor | 490 | 0.037563 | 490 | 0.024968
500 | 0.10132 | 0.024364 | 41.044 | 14.169 | 18.328 | 127.22 | 21.479 | 29.807 | 454 | 0.56238 | 25.54 | 0.039272 | vapor | 500 | 0.038164 | 500 | 0.025389

## Sheet5
CO2 | Carbon Dioxide
Temperature (K) | Pressure (MPa) | Density (mol/l) | Volume (l/mol) | Internal Energy (kJ/mol) | Enthalpy (kJ/mol) | Entropy (J/mol*K) | Cv (J/mol*K) | Cp (J/mol*K) | Sound Spd. (m/s) | Joule-Thomson (K/MPa) | Viscosity (uPa*s) | Therm. Cond. (W/m*K) | Phase
216.59 | 0.10132 | 0.057102 | 17.513 | 17.57 | 19.344 | 109.04 | 25.36 | 34.275 | 231.7 | 26.06 | 10.892 | 0.010683 | vapor | 200 | 0.010418 | 200 | 0.0072272
226.59 | 0.10132 | 0.054466 | 18.36 | 17.828 | 19.689 | 110.6 | 25.756 | 34.575 | 236.69 | 22.885 | 11.394 | 0.011334 | vapor | 210 | 0.011104 | 210 | 0.0077493
236.59 | 0.10132 | 0.052074 | 19.203 | 18.09 | 20.036 | 112.1 | 26.178 | 34.923 | 241.52 | 20.26 | 11.896 | 0.012008 | vapor | 220 | 0.011809 | 220 | 0.0082899
246.59 | 0.10132 | 0.049892 | 20.043 | 18.356 | 20.387 | 113.55 | 26.617 | 35.302 | 246.21 | 18.065 | 12.395 | 0.012707 | vapor | 230 | 0.012529 | 230 | 0.0088468
256.59 | 0.10132 | 0.047891 | 20.881 | 18.626 | 20.742 | 114.96 | 27.066 | 35.702 | 250.77 | 16.212 | 12.892 | 0.01343 | vapor | 240 | 0.013262 | 240 | 0.0094178
266.59 | 0.10132 | 0.046049 | 21.716 | 18.901 | 21.101 | 116.33 | 27.518 | 36.115 | 255.22 | 14.633 | 13.387 | 0.014175 | vapor | 250 | 0.014007 | 250 | 0.010001
276.59 | 0.10132 | 0.044346 | 22.55 | 19.18 | 21.465 | 117.67 | 27.971 | 36.534 | 259.56 | 13.277 | 13.88 | 0.01494 | vapor | 260 | 0.014762 | 260 | 0.010596
286.59 | 0.10132 | 0.042768 | 23.382 | 19.463 | 21.832 | 118.98 | 28.421 | 36.957 | 263.81 | 12.103 | 14.37 | 0.015721 | vapor | 270 | 0.015526 | 270 | 0.011199
296.59 | 0.10132 | 0.041301 | 24.213 | 19.75 | 22.204 | 120.25 | 28.867 | 37.38 | 267.98 | 11.08 | 14.856 | 0.016517 | vapor | 280 | 0.016296 | 280 | 0.011811
306.59 | 0.10132 | 0.039932 | 25.043 | 20.042 | 22.58 | 121.5 | 29.307 | 37.801 | 272.07 | 10.183 | 15.34 | 0.017326 | vapor | 290 | 0.017073 | 290 | 0.01243
316.59 | 0.10132 | 0.038653 | 25.872 | 20.338 | 22.96 | 122.72 | 29.741 | 38.217 | 276.09 | 9.392 | 15.821 | 0.018144 | vapor | 300 | 0.017854 | 300 | 0.013056
326.59 | 0.10132 | 0.037454 | 26.7 | 20.639 | 23.344 | 123.91 | 30.167 | 38.629 | 280.03 | 8.6908 | 16.298 | 0.01897 | vapor | 310 | 0.018638 | 310 | 0.013686
336.59 | 0.10132 | 0.036328 | 27.527 | 20.943 | 23.732 | 125.08 | 30.586 | 39.035 | 283.92 | 8.066 | 16.772 | 0.019802 | vapor | 320 | 0.019426 | 320 | 0.014321
346.59 | 0.10132 | 0.035268 | 28.354 | 21.252 | 24.125 | 126.23 | 30.997 | 39.434 | 287.74 | 7.5067 | 17.242 | 0.020639 | vapor | 330 | 0.020216 | 330 | 0.01496
356.59 | 0.10132 | 0.03427 | 29.18 | 21.564 | 24.521 | 127.36 | 31.399 | 39.826 | 291.51 | 7.0038 | 17.709 | 0.021479 | vapor | 340 | 0.021008 | 340 | 0.015601
366.59 | 0.10132 | 0.033326 | 30.006 | 21.881 | 24.921 | 128.47 | 31.793 | 40.212 | 295.23 | 6.5499 | 18.173 | 0.022322 | vapor | 350 | 0.021801 | 350 | 0.016246
376.59 | 0.10132 | 0.032434 | 30.832 | 22.201 | 25.325 | 129.55 | 32.179 | 40.59 | 298.89 | 6.1387 | 18.633 | 0.023166 | vapor | 360 | 0.022594 | 360 | 0.016892
386.59 | 0.10132 | 0.031589 | 31.657 | 22.525 | 25.733 | 130.62 | 32.557 | 40.961 | 302.5 | 5.7648 | 19.09 | 0.024011 | vapor | 370 | 0.023388 | 370 | 0.017541
396.59 | 0.10132 | 0.030786 | 32.482 | 22.853 | 26.144 | 131.67 | 32.927 | 41.325 | 306.07 | 5.4238 | 19.542 | 0.024855 | vapor | 380 | 0.024181 | 380 | 0.01819
406.59 | 0.10132 | 0.030024 | 33.306 | 23.185 | 26.559 | 132.71 | 33.289 | 41.681 | 309.59 | 5.1117 | 19.992 | 0.025699 | vapor | 390 | 0.024974 | 390 | 0.018841
416.59 | 0.10132 | 0.029299 | 34.131 | 23.52 | 26.978 | 133.72 | 33.644 | 42.031 | 313.07 | 4.8254 | 20.438 | 0.026542 | vapor | 400 | 0.025767 | 400 | 0.019492
426.59 | 0.10132 | 0.028608 | 34.955 | 23.858 | 27.4 | 134.72 | 33.991 | 42.373 | 316.51 | 4.5619 | 20.88 | 0.027384 | vapor | 410 | 0.026558 | 410 | 0.020144
436.59 | 0.10132 | 0.02795 | 35.778 | 24.2 | 27.825 | 135.71 | 34.331 | 42.709 | 319.91 | 4.3188 | 21.318 | 0.028224 | vapor | 420 | 0.027348 | 420 | 0.020796
446.59 | 0.10132 | 0.027321 | 36.602 | 24.545 | 28.254 | 136.68 | 34.664 | 43.038 | 323.27 | 4.094 | 21.753 | 0.029061 | vapor | 430 | 0.028136 | 430 | 0.021447
456.59 | 0.10132 | 0.02672 | 37.426 | 24.894 | 28.686 | 137.64 | 34.99 | 43.361 | 326.59 | 3.8856 | 22.185 | 0.029896 | vapor | 440 | 0.028923 | 440 | 0.022099
466.59 | 0.10132 | 0.026145 | 38.249 | 25.246 | 29.121 | 138.58 | 35.309 | 43.677 | 329.88 | 3.692 | 22.613 | 0.030729 | vapor | 450 | 0.029709 | 450 | 0.02275
476.59 | 0.10132 | 0.025594 | 39.072 | 25.601 | 29.56 | 139.51 | 35.622 | 43.987 | 333.13 | 3.5118 | 23.037 | 0.031559 | vapor | 460 | 0.030492 | 460 | 0.023401
486.59 | 0.10132 | 0.025066 | 39.895 | 25.959 | 30.001 | 140.43 | 35.929 | 44.291 | 336.35 | 3.3437 | 23.458 | 0.032386 | vapor | 470 | 0.031274 | 470 | 0.024051
496.59 | 0.10132 | 0.024559 | 40.718 | 26.32 | 30.445 | 141.33 | 36.23 | 44.59 | 339.54 | 3.1867 | 23.876 | 0.033211 | vapor | 480 | 0.032054 | 480 | 0.024701
506.59 | 0.10132 | 0.024073 | 41.541 | 26.684 | 30.893 | 142.22 | 36.525 | 44.882 | 342.7 | 3.0396 | 24.29 | 0.034032 | vapor | 490 | 0.032832 | 490 | 0.02535
516.59 | 0.10132 | 0.023605 | 42.363 | 27.051 | 31.343 | 143.1 | 36.814 | 45.169 | 345.82 | 2.9018 | 24.7 | 0.034851 | vapor | 500 | 0.033607 | 500 | 0.025997
526.59 | 0.10132 | 0.023156 | 43.186 | 27.42 | 31.796 | 143.97 | 37.098 | 45.451 | 348.92 | 2.7723 | 25.108 | 0.035666 | vapor | 510 | 0.034381 | 510 | 0.026644
536.59 | 0.10132 | 0.022723 | 44.008 | 27.793 | 32.252 | 144.83 | 37.376 | 45.727 | 351.99 | 2.6506 | 25.512 | 0.036478 | vapor | 520 | 0.035152 | 520 | 0.02729
546.59 | 0.10132 | 0.022306 | 44.831 | 28.168 | 32.711 | 145.68 | 37.649 | 45.999 | 355.03 | 2.5359 | 25.913 | 0.037287 | vapor | 530 | 0.035921 | 530 | 0.027934
556.59 | 0.10132 | 0.021904 | 45.653 | 28.546 | 33.172 | 146.51 | 37.917 | 46.265 | 358.04 | 2.4277 | 26.31 | 0.038093 | vapor | 540 | 0.036688 | 540 | 0.028578
566.59 | 0.10132 | 0.021517 | 46.475 | 28.927 | 33.636 | 147.34 | 38.179 | 46.526 | 361.03 | 2.3255 | 26.704 | 0.038896 | vapor | 550 | 0.037453 | 550 | 0.02922
576.59 | 0.10132 | 0.021143 | 47.297 | 29.31 | 34.103 | 148.15 | 38.437 | 46.783 | 363.99 | 2.2288 | 27.095 | 0.039696 | vapor | 560 | 0.038215 | 560 | 0.02986
586.59 | 0.10132 | 0.020782 | 48.119 | 29.696 | 34.572 | 148.96 | 38.691 | 47.035 | 366.93 | 2.1373 | 27.483 | 0.040492 | vapor | 570 | 0.038975 | 570 | 0.0305
596.59 | 0.10132 | 0.020433 | 48.941 | 30.084 | 35.043 | 149.76 | 38.939 | 47.282 | 369.84 | 2.0506 | 27.868 | 0.041285 | vapor | 580 | 0.039733 | 580 | 0.031137
606.59 | 0.10132 | 0.020095 | 49.763 | 30.475 | 35.517 | 150.55 | 39.183 | 47.525 | 372.73 | 1.9682 | 28.25 | 0.042075 | vapor | 590 | 0.040488 | 590 | 0.031774
616.59 | 0.10132 | 0.019769 | 50.585 | 30.868 | 35.994 | 151.32 | 39.423 | 47.763 | 375.6 | 1.89 | 28.629 | 0.042862 | vapor | 600 | 0.04124 | 600 | 0.032409
626.59 | 0.10132 | 0.019453 | 51.407 | 31.264 | 36.472 | 152.09 | 39.658 | 47.997 | 378.44 | 1.8156 | 29.005 | 0.043645 | vapor | 610 | 0.041991 | 610 | 0.033042
636.59 | 0.10132 | 0.019147 | 52.229 | 31.662 | 36.954 | 152.86 | 39.889 | 48.227 | 381.26 | 1.7448 | 29.378 | 0.044425 | vapor | 620 | 0.042739 | 620 | 0.033674
646.59 | 0.10132 | 0.01885 | 53.05 | 32.062 | 37.437 | 153.61 | 40.116 | 48.453 | 384.06 | 1.6774 | 29.747 | 0.045202 | vapor | 630 | 0.043484 | 630 | 0.034304
656.59 | 0.10132 | 0.018562 | 53.872 | 32.464 | 37.923 | 154.36 | 40.338 | 48.675 | 386.84 | 1.613 | 30.115 | 0.045976 | vapor | 640 | 0.044227 | 640 | 0.034932
666.59 | 0.10132 | 0.018284 | 54.694 | 32.869 | 38.411 | 155.09 | 40.557 | 48.893 | 389.6 | 1.5516 | 30.479 | 0.046746 | vapor | 650 | 0.044967 | 650 | 0.035558
676.59 | 0.10132 | 0.018013 | 55.515 | 33.275 | 38.901 | 155.82 | 40.772 | 49.107 | 392.34 | 1.4929 | 30.84 | 0.047513 | vapor | 660 | 0.045705 | 660 | 0.036183
686.59 | 0.10132 | 0.01775 | 56.337 | 33.684 | 39.393 | 156.54 | 40.983 | 49.317 | 395.06 | 1.4368 | 31.199 | 0.048277 | vapor | 670 | 0.04644 | 670 | 0.036806
696.59 | 0.10132 | 0.017495 | 57.159 | 34.095 | 39.887 | 157.26 | 41.19 | 49.524 | 397.76 | 1.3831 | 31.555 | 0.049037 | vapor | 680 | 0.047173 | 680 | 0.037427
706.59 | 0.10132 | 0.017247 | 57.98 | 34.508 | 40.383 | 157.97 | 41.394 | 49.727 | 400.45 | 1.3316 | 31.909 | 0.049795 | vapor | 690 | 0.047903 | 690 | 0.038047
716.59 | 0.10132 | 0.017006 | 58.802 | 34.923 | 40.881 | 158.67 | 41.594 | 49.926 | 403.11 | 1.2824 | 32.26 | 0.050549 | vapor | 700 | 0.04863 | 700 | 0.038664
726.59 | 0.10132 | 0.016772 | 59.623 | 35.34 | 41.382 | 159.36 | 41.79 | 50.122 | 405.76 | 1.2351 | 32.608 | 0.051299 | vapor | 710 | 0.049355 | 710 | 0.03928
736.59 | 0.10132 | 0.016544 | 60.444 | 35.759 | 41.884 | 160.05 | 41.983 | 50.314 | 408.39 | 1.1897 | 32.953 | 0.052047 | vapor | 720 | 0.050077 | 720 | 0.039893
746.59 | 0.10132 | 0.016322 | 61.266 | 36.18 | 42.388 | 160.73 | 42.172 | 50.503 | 411 | 1.1462 | 33.297 | 0.052791 | vapor | 730 | 0.050796 | 730 | 0.040504
756.59 | 0.10132 | 0.016106 | 62.087 | 36.603 | 42.894 | 161.4 | 42.358 | 50.689 | 413.6 | 1.1043 | 33.637 | 0.053532 | vapor | 740 | 0.051513 | 740 | 0.041114
766.59 | 0.10132 | 0.015896 | 62.909 | 37.027 | 43.402 | 162.07 | 42.541 | 50.871 | 416.18 | 1.064 | 33.976 | 0.05427 | vapor | 750 | 0.052227 | 750 | 0.041721
776.59 | 0.10132 | 0.015691 | 63.73 | 37.454 | 43.911 | 162.73 | 42.72 | 51.05 | 418.74 | 1.0253 | 34.311 | 0.055004 | vapor | 760 | 0.052938 | 760 | 0.042327
786.59 | 0.10132 | 0.015492 | 64.551 | 37.882 | 44.423 | 163.38 | 42.897 | 51.226 | 421.29 | 0.98797 | 34.645 | 0.055735 | vapor | 770 | 0.053646 | 770 | 0.04293
796.59 | 0.10132 | 0.015297 | 65.372 | 38.312 | 44.936 | 164.03 | 43.07 | 51.398 | 423.83 | 0.95203 | 34.976 | 0.056463 | vapor | 780 | 0.054352 | 780 | 0.043531
806.59 | 0.10132 | 0.015107 | 66.194 | 38.744 | 45.451 | 164.67 | 43.24 | 51.568 | 426.34 | 0.91739 | 35.305 | 0.057187 | vapor | 790 | 0.055055 | 790 | 0.04413
816.59 | 0.10132 | 0.014922 | 67.015 | 39.177 | 45.967 | 165.31 | 43.407 | 51.735 | 428.85 | 0.88399 | 35.632 | 0.057909 | vapor | 800 | 0.055755 | 800 | 0.044726
826.59 | 0.10132 | 0.014741 | 67.836 | 39.612 | 46.485 | 165.94 | 43.571 | 51.899 | 431.34 | 0.85175 | 35.956 | 0.058627 | vapor | 810 | 0.056453 | 810 | 0.04532
836.59 | 0.10132 | 0.014565 | 68.657 | 40.048 | 47.005 | 166.56 | 43.733 | 52.059 | 433.81 | 0.82063 | 36.278 | 0.059342 | vapor | 820 | 0.057147 | 820 | 0.045913
846.59 | 0.10132 | 0.014393 | 69.478 | 40.487 | 47.526 | 167.18 | 43.891 | 52.218 | 436.27 | 0.79057 | 36.598 | 0.060053 | vapor | 830 | 0.057839 | 830 | 0.046503
856.59 | 0.10132 | 0.014225 | 70.3 | 40.926 | 48.049 | 167.8 | 44.047 | 52.373 | 438.72 | 0.76152 | 36.916 | 0.060762 | vapor | 840 | 0.058527 | 840 | 0.04709
866.59 | 0.10132 | 0.014061 | 71.121 | 41.368 | 48.574 | 168.41 | 44.199 | 52.525 | 441.15 | 0.73344 | 37.232 | 0.061467 | vapor | 850 | 0.059213 | 850 | 0.047675
876.59 | 0.10132 | 0.0139 | 71.942 | 41.81 | 49.1 | 169.01 | 44.35 | 52.675 | 443.57 | 0.70627 | 37.546 | 0.062169 | vapor | 860 | 0.059896 | 860 | 0.048258
886.59 | 0.10132 | 0.013743 | 72.763 | 42.255 | 49.627 | 169.61 | 44.497 | 52.822 | 445.98 | 0.67998 | 37.858 | 0.062867 | vapor | 870 | 0.060576 | 870 | 0.048839
896.59 | 0.10132 | 0.01359 | 73.584 | 42.7 | 50.156 | 170.2 | 44.642 | 52.967 | 448.38 | 0.65452 | 38.168 | 0.063563 | vapor | 880 | 0.061254 | 880 | 0.049417
906.59 | 0.10132 | 0.01344 | 74.405 | 43.148 | 50.687 | 170.79 | 44.784 | 53.109 | 450.76 | 0.62986 | 38.475 | 0.064255 | vapor | 890 | 0.061928 | 890 | 0.049993
916.59 | 0.10132 | 0.013293 | 75.226 | 43.596 | 51.219 | 171.37 | 44.924 | 53.249 | 453.13 | 0.60597 | 38.781 | 0.064944 | vapor | 900 | 0.0626 | 900 | 0.050566
926.59 | 0.10132 | 0.01315 | 76.047 | 44.046 | 51.752 | 171.95 | 45.062 | 53.386 | 455.48 | 0.58281 | 39.085 | 0.065631 | vapor | 910 | 0.063268 | 910 | 0.051138
936.59 | 0.10132 | 0.013009 | 76.868 | 44.498 | 52.286 | 172.53 | 45.197 | 53.521 | 457.83 | 0.56035 | 39.388 | 0.066313 | vapor | 920 | 0.063934 | 920 | 0.051706
946.59 | 0.10132 | 0.012872 | 77.689 | 44.95 | 52.822 | 173.09 | 45.329 | 53.653 | 460.16 | 0.53855 | 39.688 | 0.066993 | vapor | 930 | 0.064596 | 930 | 0.052272
956.59 | 0.10132 | 0.012737 | 78.511 | 45.404 | 53.359 | 173.66 | 45.46 | 53.783 | 462.49 | 0.5174 | 39.986 | 0.06767 | vapor | 940 | 0.065256 | 940 | 0.052836
966.59 | 0.10132 | 0.012605 | 79.332 | 45.859 | 53.898 | 174.22 | 45.588 | 53.911 | 464.8 | 0.49686 | 40.283 | 0.068344 | vapor | 950 | 0.065913 | 950 | 0.053398
976.59 | 0.10132 | 0.012476 | 80.153 | 46.316 | 54.437 | 174.77 | 45.714 | 54.037 | 467.1 | 0.47692 | 40.578 | 0.069014 | vapor | 960 | 0.066567 | 960 | 0.053956
986.59 | 0.10132 | 0.01235 | 80.974 | 46.774 | 54.978 | 175.33 | 45.837 | 54.16 | 469.38 | 0.45754 | 40.871 | 0.069682 | vapor | 970 | 0.067218 | 970 | 0.054513
996.59 | 0.10132 | 0.012226 | 81.795 | 47.233 | 55.521 | 175.87 | 45.959 | 54.281 | 471.66 | 0.4387 | 41.163 | 0.070346 | vapor | 980 | 0.067866 | 980 | 0.055067
1006.6 | 0.10132 | 0.012104 | 82.615 | 47.693 | 56.064 | 176.41 | 46.078 | 54.401 | 473.93 | 0.42038 | 41.453 | 0.071007 | vapor | 990 | 0.068512 | 990 | 0.055619
1016.6 | 0.10132 | 0.011985 | 83.436 | 48.154 | 56.609 | 176.95 | 46.195 | 54.518 | 476.18 | 0.40257 | 41.741 | 0.071666 | vapor | 1000 | 0.069154 | 1000 | 0.056168
1026.6 | 0.10132 | 0.011868 | 84.257 | 48.617 | 57.154 | 177.49 | 46.311 | 54.633 | 478.43 | 0.38524 | 42.027 | 0.072321 | vapor | 1010 | 0.069796 | 1010 | 0.056717
1036.6 | 0.10132 | 0.011754 | 85.078 | 49.081 | 57.701 | 178.02 | 46.424 | 54.746 | 480.67 | 0.36837 | 42.312 | 0.072973 | vapor | 1020 | 0.070435 | 1020 | 0.057264
1046.6 | 0.10132 | 0.011642 | 85.899 | 49.546 | 58.249 | 178.54 | 46.536 | 54.857 | 482.89 | 0.35195 | 42.596 | 0.073623 | vapor | 1030 | 0.071071 | 1030 | 0.057808
1056.6 | 0.10132 | 0.011531 | 86.72 | 50.012 | 58.798 | 179.07 | 46.645 | 54.967 | 485.11 | 0.33595 | 42.878 | 0.074269 | vapor | 1040 | 0.071705 | 1040 | 0.05835
1066.6 | 0.10132 | 0.011423 | 87.541 | 50.479 | 59.349 | 179.58 | 46.753 | 55.074 | 487.31 | 0.32037 | 43.158 | 0.074913 | vapor | 1050 | 0.072335 | 1050 | 0.058889
1076.6 | 0.10132 | 0.011317 | 88.362 | 50.947 | 59.9 | 180.1 | 46.858 | 55.18 | 489.51 | 0.30519 | 43.437 | 0.075554 | vapor | 1060 | 0.072962 | 1060 | 0.059426
1086.6 | 0.10132 | 0.011213 | 89.183 | 51.416 | 60.452 | 180.61 | 46.962 | 55.284 | 491.69 | 0.29039 | 43.714 | 0.076191 | vapor | 1070 | 0.073586 | 1070 | 0.05996
1096.6 | 0.10132 | 0.011111 | 90.004 | 51.886 | 61.006 | 181.12 | 47.065 | 55.386 | 493.87 | 0.27596 | 43.99 | 0.076826 | vapor | 1080 | 0.074207 | 1080 | 0.060491
[14 empty] | 1090 | 0.074826 | 1090 | 0.06102
[14 empty] | 1100 | 0.075441 | 1100 | 0.061547

## Sheet6
H2
Temperature (K) | Pressure (MPa) | Density (mol/l) | Volume (l/mol) | Internal Energy (kJ/mol) | Enthalpy (kJ/mol) | Entropy (J/mol*K) | Cv (J/mol*K) | Cp (J/mol*K) | Sound Spd. (m/s) | Joule-Thomson (K/MPa) | Viscosity (uPa*s) | Therm. Cond. (W/m*K) | Phase
200 | 0.10132 | 0.060891 | 16.423 | 3.4908 | 5.1549 | 96.347 | 18.966 | 27.292 | 1090.2 | 0.0025784 | 6.7798 | 0.13244 | vapor | 200 | 0.12361 | 200 | 6.2343e-06 | 6.2343 | 200 | 0.078159
210 | 0.10132 | 0.057992 | 17.244 | 3.6819 | 5.4291 | 97.685 | 19.231 | 27.556 | 1114.8 | -0.044887 | 7.0111 | 0.13835 | vapor | 210 | 0.12858 | 210 | 6.4376e-06 | 6.4376 | 210 | 0.081648
220 | 0.10132 | 0.055356 | 18.065 | 3.8755 | 5.7059 | 98.972 | 19.465 | 27.789 | 1138.9 | -0.08684 | 7.2388 | 0.14407 | vapor | 220 | 0.13344 | 220 | 6.637e-06 | 6.637 | 220 | 0.085055
230 | 0.10132 | 0.05295 | 18.886 | 4.0712 | 5.9848 | 100.21 | 19.672 | 27.994 | 1162.6 | -0.12418 | 7.4631 | 0.1497 | vapor | 230 | 0.13819 | 230 | 6.8329e-06 | 6.8329 | 230 | 0.088377
240 | 0.10132 | 0.050744 | 19.707 | 4.2689 | 6.2657 | 101.41 | 19.852 | 28.174 | 1186 | -0.15764 | 7.6843 | 0.15524 | vapor | 240 | 0.14283 | 240 | 7.0255e-06 | 7.0255 | 240 | 0.091612
250 | 0.10132 | 0.048715 | 20.528 | 4.4683 | 6.5482 | 102.56 | 20.01 | 28.331 | 1209 | -0.18779 | 7.9025 | 0.16059 | vapor | 250 | 0.14736 | 250 | 7.215e-06 | 7.215 | 250 | 0.094761
260 | 0.10132 | 0.046842 | 21.349 | 4.6691 | 6.8322 | 103.67 | 20.148 | 28.468 | 1231.7 | -0.2151 | 8.1179 | 0.16585 | vapor | 260 | 0.15178 | 260 | 7.4017e-06 | 7.4017 | 260 | 0.097826
270 | 0.10132 | 0.045107 | 22.169 | 4.8712 | 7.1175 | 104.75 | 20.267 | 28.587 | 1254.1 | -0.23997 | 8.3305 | 0.17101 | vapor | 270 | 0.15611 | 270 | 7.5858e-06 | 7.5858 | 270 | 0.10081
280 | 0.10132 | 0.043497 | 22.99 | 5.0744 | 7.4039 | 105.79 | 20.37 | 28.689 | 1276.1 | -0.26272 | 8.5405 | 0.17599 | vapor | 280 | 0.16034 | 280 | 7.7673e-06 | 7.7673 | 280 | 0.10372
290 | 0.10132 | 0.041997 | 23.811 | 5.2786 | 7.6913 | 106.8 | 20.459 | 28.777 | 1297.9 | -0.2836 | 8.748 | 0.18097 | vapor | 290 | 0.16448 | 290 | 7.9465e-06 | 7.9465 | 290 | 0.10655
300 | 0.10132 | 0.040598 | 24.632 | 5.4836 | 7.9794 | 107.78 | 20.535 | 28.853 | 1319.3 | -0.30285 | 8.9531 | 0.18576 | vapor | 300 | 0.16853 | 300 | 8.1235e-06 | 8.1235 | 300 | 0.10931
310 | 0.10132 | 0.039289 | 25.453 | 5.6893 | 8.2683 | 108.73 | 20.599 | 28.917 | 1340.5 | -0.32064 | 9.156 | 0.19056 | vapor | 310 | 0.1725 | 310 | 8.2984e-06 | 8.2984 | 310 | 0.11201
320 | 0.10132 | 0.038061 | 26.273 | 5.8956 | 8.5577 | 109.64 | 20.654 | 28.972 | 1361.4 | -0.33714 | 9.3566 | 0.19517 | vapor | 320 | 0.1764 | 320 | 8.4712e-06 | 8.4712 | 320 | 0.11464
330 | 0.10132 | 0.036908 | 27.094 | 6.1024 | 8.8477 | 110.54 | 20.701 | 29.019 | 1382 | -0.35249 | 9.5551 | 0.20028 | vapor | 330 | 0.18022 | 330 | 8.6421e-06 | 8.6421 | 330 | 0.11722
340 | 0.10132 | 0.035823 | 27.915 | 6.3096 | 9.1381 | 111.4 | 20.74 | 29.058 | 1402.4 | -0.36679 | 9.7516 | 0.2053 | vapor | 340 | 0.18398 | 340 | 8.8112e-06 | 8.8112 | 340 | 0.11974
350 | 0.10132 | 0.0348 | 28.735 | 6.5172 | 9.4288 | 112.25 | 20.773 | 29.09 | 1422.5 | -0.38015 | 9.9461 | 0.21032 | vapor | 350 | 0.18767 | 350 | 8.9786e-06 | 8.9786 | 350 | 0.12222
360 | 0.10132 | 0.033834 | 29.556 | 6.7251 | 9.7199 | 113.07 | 20.801 | 29.118 | 1442.4 | -0.39264 | 10.139 | 0.21526 | vapor | 360 | 0.1913 | 360 | 9.1442e-06 | 9.1442 | 360 | 0.12464
370 | 0.10132 | 0.03292 | 30.377 | 6.9332 | 10.011 | 113.86 | 20.824 | 29.141 | 1462.1 | -0.40436 | 10.33 | 0.2199 | vapor | 370 | 0.19488 | 370 | 9.3083e-06 | 9.3083 | 370 | 0.12702
380 | 0.10132 | 0.032054 | 31.198 | 7.1416 | 10.303 | 114.64 | 20.843 | 29.16 | 1481.5 | -0.41535 | 10.519 | 0.22474 | vapor | 380 | 0.1984 | 380 | 9.4707e-06 | 9.4707 | 380 | 0.12936
390 | 0.10132 | 0.031232 | 32.018 | 7.3501 | 10.594 | 115.4 | 20.859 | 29.176 | 1500.7 | -0.42569 | 10.706 | 0.2294 | vapor | 390 | 0.20188 | 390 | 9.6317e-06 | 9.6317 | 390 | 0.13167
400 | 0.10132 | 0.030452 | 32.839 | 7.5588 | 10.886 | 116.14 | 20.873 | 29.189 | 1519.6 | -0.43542 | 10.892 | 0.23406 | vapor | 400 | 0.20531 | 400 | 9.7912e-06 | 9.7912 | 400 | 0.13393
410 | 0.10132 | 0.029709 | 33.659 | 7.7676 | 11.178 | 116.86 | 20.884 | 29.2 | 1538.4 | -0.44458 | 11.076 | 0.23822 | vapor | 410 | 0.2087 | 410 | 9.9493e-06 | 9.9493 | 410 | 0.13617
420 | 0.10132 | 0.029002 | 34.48 | 7.9765 | 11.47 | 117.56 | 20.893 | 29.209 | 1556.9 | -0.45321 | 11.259 | 0.24289 | vapor | 420 | 0.21205 | 420 | 1.0106e-05 | 10.1061 | 420 | 0.13838
430 | 0.10132 | 0.028328 | 35.301 | 8.1854 | 11.762 | 118.25 | 20.901 | 29.217 | 1575.2 | -0.46136 | 11.44 | 0.24757 | vapor | 430 | 0.21537 | 430 | 1.0262e-05 | 10.2616 | 430 | 0.14056
440 | 0.10132 | 0.027684 | 36.121 | 8.3945 | 12.054 | 118.92 | 20.908 | 29.224 | 1593.3 | -0.46906 | 11.62 | 0.25226 | vapor | 440 | 0.21865 | 440 | 1.0416e-05 | 10.4158 | 440 | 0.14272
450 | 0.10132 | 0.027069 | 36.942 | 8.6036 | 12.347 | 119.58 | 20.915 | 29.23 | 1611.3 | -0.47632 | 11.798 | 0.25695 | vapor | 450 | 0.2219 | 450 | 1.0569e-05 | 10.5687 | 450 | 0.14486
460 | 0.10132 | 0.026481 | 37.763 | 8.8128 | 12.639 | 120.22 | 20.92 | 29.236 | 1629 | -0.48319 | 11.975 | 0.26165 | vapor | 460 | 0.22513 | 460 | 1.0721e-05 | 10.7205 | 460 | 0.14698
470 | 0.10132 | 0.025918 | 38.583 | 9.022 | 12.931 | 120.85 | 20.926 | 29.241 | 1646.5 | -0.48969 | 12.151 | 0.26635 | vapor | 470 | 0.22832 | 470 | 1.0871e-05 | 10.8711 | 470 | 0.14907
480 | 0.10132 | 0.025378 | 39.404 | 9.2313 | 13.224 | 121.47 | 20.931 | 29.246 | 1663.9 | -0.49584 | 12.326 | 0.27106 | vapor | 480 | 0.23149 | 480 | 1.1021e-05 | 11.0206 | 480 | 0.15116
490 | 0.10132 | 0.02486 | 40.224 | 9.4407 | 13.516 | 122.07 | 20.936 | 29.251 | 1681 | -0.50165 | 12.499 | 0.27578 | vapor | 490 | 0.23464 | 490 | 1.1169e-05 | 11.169 | 490 | 0.15322
500 | 0.10132 | 0.024363 | 41.045 | 9.65 | 13.809 | 122.66 | 20.941 | 29.256 | 1698 | -0.50715 | 12.672 | 0.2805 | vapor | 500 | 0.23777 | 500 | 1.1316e-05 | 11.3164 | 500 | 0.15528
510 | 0.10132 | 0.023886 | 41.866 | 9.8595 | 14.102 | 123.24 | 20.947 | 29.262 | 1714.8 | -0.51236 | 12.843 | 0.28523 | vapor | 510 | 0.24088 | 510 | 1.1463e-05 | 11.4627 | 510 | 0.15732
520 | 0.10132 | 0.023427 | 42.686 | 10.069 | 14.394 | 123.81 | 20.953 | 29.268 | 1731.5 | -0.5173 | 13.013 | 0.28997 | vapor | 520 | 0.24397 | 520 | 1.1608e-05 | 11.608 | 520 | 0.15935
530 | 0.10132 | 0.022985 | 43.507 | 10.279 | 14.687 | 124.36 | 20.959 | 29.274 | 1748 | -0.52197 | 13.182 | 0.29471 | vapor | 530 | 0.24704 | 530 | 1.1752e-05 | 11.7524 | 530 | 0.16137
540 | 0.10132 | 0.022559 | 44.327 | 10.488 | 14.98 | 124.91 | 20.965 | 29.28 | 1764.3 | -0.52639 | 13.35 | 0.29946 | vapor | 540 | 0.2501 | 540 | 1.1896e-05 | 11.8957 | 540 | 0.16338
550 | 0.10132 | 0.022149 | 45.148 | 10.698 | 15.272 | 125.45 | 20.972 | 29.287 | 1780.5 | -0.53058 | 13.517 | 0.30422 | vapor | 550 | 0.25314 | 550 | 1.2038e-05 | 12.0382 | 550 | 0.16538
560 | 0.10132 | 0.021754 | 45.969 | 10.908 | 15.565 | 125.98 | 20.98 | 29.295 | 1796.5 | -0.53455 | 13.683 | 0.30898 | vapor | 560 | 0.25617 | 560 | 1.218e-05 | 12.1797 | 560 | 0.16738
570 | 0.10132 | 0.021372 | 46.789 | 11.117 | 15.858 | 126.5 | 20.988 | 29.302 | 1812.3 | -0.53831 | 13.848 | 0.31375 | vapor | 570 | 0.25918 | 570 | 1.232e-05 | 12.3204 | 570 | 0.16937
580 | 0.10132 | 0.021004 | 47.61 | 11.327 | 16.151 | 127.01 | 20.996 | 29.311 | 1828 | -0.54187 | 14.012 | 0.31852 | vapor | 580 | 0.26219 | 580 | 1.246e-05 | 12.4602 | 580 | 0.17136
590 | 0.10132 | 0.020648 | 48.43 | 11.537 | 16.445 | 127.51 | 21.005 | 29.32 | 1843.6 | -0.54523 | 14.176 | 0.3233 | vapor | 590 | 0.26518 | 590 | 1.2599e-05 | 12.5991 | 590 | 0.17334
600 | 0.10132 | 0.020304 | 49.251 | 11.747 | 16.738 | 128 | 21.015 | 29.33 | 1859 | -0.54842 | 14.338 | 0.32809 | vapor | 600 | 0.26816 | 600 | 1.2737e-05 | 12.7373 | 600 | 0.17531
610 | 0.10132 | 0.019971 | 50.072 | 11.958 | 17.031 | 128.48 | 21.025 | 29.34 | 1874.3 | -0.55143 | 14.5 | 0.33288 | vapor | 610 | 0.27114 | 610 | 1.2875e-05 | 12.8746 | 610 | 0.17728
620 | 0.10132 | 0.019649 | 50.892 | 12.168 | 17.325 | 128.96 | 21.036 | 29.351 | 1889.5 | -0.55428 | 14.661 | 0.33768 | vapor | 620 | 0.2741 | 620 | 1.3011e-05 | 13.0111 | 620 | 0.17925
630 | 0.10132 | 0.019338 | 51.713 | 12.378 | 17.618 | 129.43 | 21.048 | 29.362 | 1904.5 | -0.55698 | 14.821 | 0.34249 | vapor | 630 | 0.27705 | 630 | 1.3147e-05 | 13.1469 | 630 | 0.18122
640 | 0.10132 | 0.019036 | 52.533 | 12.589 | 17.912 | 129.89 | 21.06 | 29.374 | 1919.4 | -0.55952 | 14.98 | 0.3473 | vapor | 640 | 0.28 | 640 | 1.3282e-05 | 13.2819 | 640 | 0.18318
650 | 0.10132 | 0.018743 | 53.354 | 12.8 | 18.206 | 130.35 | 21.073 | 29.387 | 1934.1 | -0.56193 | 15.138 | 0.35212 | vapor | 650 | 0.28294 | 650 | 1.3416e-05 | 13.4161 | 650 | 0.18514
660 | 0.10132 | 0.018459 | 54.174 | 13.01 | 18.5 | 130.8 | 21.086 | 29.4 | 1948.8 | -0.5642 | 15.296 | 0.35695 | vapor | 660 | 0.28587 | 660 | 1.355e-05 | 13.5497 | 660 | 0.1871
670 | 0.10132 | 0.018183 | 54.995 | 13.221 | 18.794 | 131.24 | 21.1 | 29.414 | 1963.3 | -0.56634 | 15.453 | 0.36178 | vapor | 670 | 0.2888 | 670 | 1.3682e-05 | 13.6825 | 670 | 0.18905
680 | 0.10132 | 0.017916 | 55.816 | 13.432 | 19.088 | 131.68 | 21.115 | 29.429 | 1977.7 | -0.56835 | 15.61 | 0.36662 | vapor | 680 | 0.29171 | 680 | 1.3815e-05 | 13.8147 | 680 | 0.19101
690 | 0.10132 | 0.017657 | 56.636 | 13.644 | 19.382 | 132.11 | 21.13 | 29.444 | 1992 | -0.57025 | 15.765 | 0.37146 | vapor | 690 | 0.29462 | 690 | 1.3946e-05 | 13.9461 | 690 | 0.19296
700 | 0.10132 | 0.017404 | 57.457 | 13.855 | 19.677 | 132.53 | 21.146 | 29.46 | 2006.1 | -0.57203 | 15.92 | 0.37631 | vapor | 700 | 0.29753 | 700 | 1.4077e-05 | 14.0769 | 700 | 0.19491
710 | 0.10132 | 0.017159 | 58.277 | 14.067 | 19.972 | 132.95 | 21.162 | 29.476 | 2020.2 | -0.57371 | 16.075 | 0.38117 | vapor | 710 | 0.30043 | 710 | 1.4207e-05 | 14.207 | 710 | 0.19686
720 | 0.10132 | 0.016921 | 59.098 | 14.278 | 20.266 | 133.36 | 21.179 | 29.494 | 2034.1 | -0.57528 | 16.228 | 0.38603 | vapor | 720 | 0.30332 | 720 | 1.4337e-05 | 14.3365 | 720 | 0.19881
730 | 0.10132 | 0.016689 | 59.918 | 14.49 | 20.561 | 133.77 | 21.197 | 29.511 | 2047.9 | -0.57675 | 16.381 | 0.3909 | vapor | 730 | 0.30621 | 730 | 1.4465e-05 | 14.4654 | 730 | 0.20076
740 | 0.10132 | 0.016464 | 60.739 | 14.702 | 20.857 | 134.17 | 21.215 | 29.53 | 2061.7 | -0.57812 | 16.534 | 0.39578 | vapor | 740 | 0.3091 | 740 | 1.4594e-05 | 14.5936 | 740 | 0.20271
750 | 0.10132 | 0.016244 | 61.56 | 14.914 | 21.152 | 134.57 | 21.234 | 29.549 | 2075.3 | -0.5794 | 16.685 | 0.40066 | vapor | 750 | 0.31198 | 750 | 1.4721e-05 | 14.7213 | 750 | 0.20466
760 | 0.10132 | 0.016031 | 62.38 | 15.127 | 21.448 | 134.96 | 21.254 | 29.568 | 2088.8 | -0.5806 | 16.836 | 0.40555 | vapor | 760 | 0.31485 | 760 | 1.4848e-05 | 14.8483 | 760 | 0.20661
770 | 0.10132 | 0.015823 | 63.201 | 15.34 | 21.743 | 135.34 | 21.274 | 29.589 | 2102.2 | -0.58171 | 16.987 | 0.41045 | vapor | 770 | 0.31772 | 770 | 1.4975e-05 | 14.9748 | 770 | 0.20856
780 | 0.10132 | 0.01562 | 64.021 | 15.552 | 22.039 | 135.73 | 21.295 | 29.609 | 2115.5 | -0.58273 | 17.137 | 0.41535 | vapor | 780 | 0.32059 | 780 | 1.5101e-05 | 15.1007 | 780 | 0.21051
790 | 0.10132 | 0.015422 | 64.842 | 15.765 | 22.336 | 136.1 | 21.317 | 29.631 | 2128.7 | -0.58368 | 17.286 | 0.42026 | vapor | 790 | 0.32345 | 790 | 1.5226e-05 | 15.226 | 790 | 0.21246
800 | 0.10132 | 0.015229 | 65.662 | 15.979 | 22.632 | 136.48 | 21.339 | 29.653 | 2141.8 | -0.58455 | 17.435 | 0.42517 | vapor | 800 | 0.32631 | 800 | 1.5351e-05 | 15.3507 | 800 | 0.21441
810 | 0.10132 | 0.015041 | 66.483 | 16.192 | 22.929 | 136.84 | 21.362 | 29.676 | 2154.8 | -0.58535 | 17.583 | 0.43009 | vapor | 810 | 0.32917 | 810 | 1.5475e-05 | 15.4749 | 810 | 0.21636
820 | 0.10132 | 0.014858 | 67.304 | 16.406 | 23.225 | 137.21 | 21.385 | 29.699 | 2167.8 | -0.58608 | 17.731 | 0.43502 | vapor | 820 | 0.33203 | 820 | 1.5599e-05 | 15.5986 | 820 | 0.21832
830 | 0.10132 | 0.014679 | 68.124 | 16.62 | 23.523 | 137.57 | 21.409 | 29.723 | 2180.6 | -0.58674 | 17.878 | 0.43995 | vapor | 830 | 0.33488 | 830 | 1.5722e-05 | 15.7218 | 830 | 0.22028
840 | 0.10132 | 0.014504 | 68.945 | 16.834 | 23.82 | 137.92 | 21.434 | 29.748 | 2193.3 | -0.58733 | 18.024 | 0.44489 | vapor | 840 | 0.33774 | 840 | 1.5844e-05 | 15.8444 | 840 | 0.22224
850 | 0.10132 | 0.014334 | 69.765 | 17.049 | 24.118 | 138.28 | 21.459 | 29.773 | 2206 | -0.58786 | 18.17 | 0.44984 | vapor | 850 | 0.34059 | 850 | 1.5967e-05 | 15.9665 | 850 | 0.2242
860 | 0.10132 | 0.014167 | 70.586 | 17.263 | 24.415 | 138.63 | 21.485 | 29.799 | 2218.5 | -0.58833 | 18.316 | 0.45479 | vapor | 860 | 0.34344 | 860 | 1.6088e-05 | 16.0881 | 860 | 0.22617
870 | 0.10132 | 0.014004 | 71.406 | 17.478 | 24.714 | 138.97 | 21.511 | 29.825 | 2231 | -0.58874 | 18.461 | 0.45975 | vapor | 870 | 0.3463 | 870 | 1.6209e-05 | 16.2092 | 870 | 0.22814
880 | 0.10132 | 0.013845 | 72.227 | 17.694 | 25.012 | 139.31 | 21.538 | 29.853 | 2243.4 | -0.5891 | 18.605 | 0.46472 | vapor | 880 | 0.34915 | 880 | 1.633e-05 | 16.3298 | 880 | 0.23011
890 | 0.10132 | 0.01369 | 73.048 | 17.909 | 25.311 | 139.65 | 21.566 | 29.88 | 2255.7 | -0.5894 | 18.749 | 0.46969 | vapor | 890 | 0.35201 | 890 | 1.645e-05 | 16.45 | 890 | 0.23209
900 | 0.10132 | 0.013538 | 73.868 | 18.125 | 25.61 | 139.98 | 21.594 | 29.908 | 2267.9 | -0.58964 | 18.892 | 0.47467 | vapor | 900 | 0.35487 | 900 | 1.657e-05 | 16.5697 | 900 | 0.23408
910 | 0.10132 | 0.013389 | 74.689 | 18.341 | 25.909 | 140.31 | 21.623 | 29.937 | 2280 | -0.58984 | 19.035 | 0.47965 | vapor | 910 | 0.35773 | 910 | 1.6689e-05 | 16.6889 | 910 | 0.23608
920 | 0.10132 | 0.013243 | 75.509 | 18.557 | 26.208 | 140.64 | 21.652 | 29.967 | 2292.1 | -0.58999 | 19.177 | 0.48464 | vapor | 920 | 0.3606 | 920 | 1.6808e-05 | 16.8076 | 920 | 0.23808
930 | 0.10132 | 0.013101 | 76.33 | 18.774 | 26.508 | 140.96 | 21.682 | 29.997 | 2304.1 | -0.59008 | 19.319 | 0.48964 | vapor | 930 | 0.36347 | 930 | 1.6926e-05 | 16.9259 | 930 | 0.24009
940 | 0.10132 | 0.012962 | 77.15 | 18.991 | 26.808 | 141.29 | 21.713 | 30.027 | 2316 | -0.59014 | 19.46 | 0.49464 | vapor | 940 | 0.36635 | 940 | 1.7044e-05 | 17.0438 | 940 | 0.24211
950 | 0.10132 | 0.012825 | 77.971 | 19.208 | 27.109 | 141.6 | 21.744 | 30.058 | 2327.8 | -0.59015 | 19.601 | 0.49965 | vapor | 950 | 0.36924 | 950 | 1.7161e-05 | 17.1612 | 950 | 0.24414
960 | 0.10132 | 0.012692 | 78.791 | 19.426 | 27.409 | 141.92 | 21.776 | 30.09 | 2339.5 | -0.59011 | 19.741 | 0.50467 | vapor | 960 | 0.37214 | 960 | 1.7278e-05 | 17.2781 | 960 | 0.24619
970 | 0.10132 | 0.012561 | 79.612 | 19.644 | 27.71 | 142.23 | 21.808 | 30.122 | 2351.2 | -0.59004 | 19.881 | 0.50969 | vapor | 970 | 0.37505 | 970 | 1.7395e-05 | 17.3947 | 970 | 0.24824
980 | 0.10132 | 0.012433 | 80.433 | 19.862 | 28.012 | 142.54 | 21.841 | 30.155 | 2362.8 | -0.58992 | 20.02 | 0.51472 | vapor | 980 | 0.37797 | 980 | 1.7511e-05 | 17.5108 | 980 | 0.25032
990 | 0.10132 | 0.012307 | 81.253 | 20.081 | 28.314 | 142.85 | 21.874 | 30.188 | 2374.3 | -0.58977 | 20.158 | 0.51975 | vapor | 990 | 0.3809 | 990 | 1.7627e-05 | 17.6265 | 990 | 0.25241
1000 | 0.10132 | 0.012184 | 82.074 | 20.299 | 28.616 | 143.15 | 21.908 | 30.222 | 2385.8 | -0.58958 | 20.297 | 0.5248 | vapor | 1000 | 0.38384 | 1000 | 1.7742e-05 | 17.7418 | 1000 | 0.25451
[14 empty] | 1010 | 0.38671
[14 empty] | 1020 | 0.38958
[14 empty] | 1030 | 0.39246
[14 empty] | 1040 | 0.39535
[14 empty] | 1050 | 0.39824
[14 empty] | 1060 | 0.40114
[14 empty] | 1070 | 0.40404
[14 empty] | 1080 | 0.40695
[14 empty] | 1090 | 0.40987
[14 empty] | 1100 | 0.41279

## Sheet7
N2
Temperature (K) | Pressure (MPa) | Density (mol/l) | Volume (l/mol) | Internal Energy (kJ/mol) | Enthalpy (kJ/mol) | Entropy (J/mol*K) | Cv (J/mol*K) | Cp (J/mol*K) | Sound Spd. (m/s) | Joule-Thomson (K/MPa) | Viscosity (uPa*s) | Therm. Cond. (W/m*K) | Phase
200 | 0.10132 | 0.061065 | 16.376 | 4.1394 | 5.7987 | 179.82 | 20.815 | 29.232 | 288.1 | 4.6784 | 12.924 | 0.01866 | vapor | 200 | 0.019228 | 200 | 0.012652
210 | 0.10132 | 0.058135 | 17.201 | 4.348 | 6.0909 | 181.25 | 20.812 | 29.218 | 295.28 | 4.2833 | 13.459 | 0.019434 | vapor | 210 | 0.020034 | 210 | 0.013182
220 | 0.10132 | 0.055475 | 18.026 | 4.5566 | 6.3831 | 182.61 | 20.811 | 29.207 | 302.27 | 3.9331 | 13.984 | 0.020194 | vapor | 220 | 0.020824 | 220 | 0.013702
230 | 0.10132 | 0.053049 | 18.85 | 4.7651 | 6.6751 | 183.91 | 20.809 | 29.197 | 309.11 | 3.6206 | 14.501 | 0.020941 | vapor | 230 | 0.021599 | 230 | 0.014212
240 | 0.10132 | 0.050827 | 19.674 | 4.9735 | 6.967 | 185.15 | 20.809 | 29.189 | 315.79 | 3.34 | 15.009 | 0.021676 | vapor | 240 | 0.02236 | 240 | 0.014713
250 | 0.10132 | 0.048785 | 20.498 | 5.1819 | 7.2589 | 186.34 | 20.809 | 29.183 | 322.33 | 3.0868 | 15.509 | 0.022399 | vapor | 250 | 0.023107 | 250 | 0.015205
260 | 0.10132 | 0.046901 | 21.321 | 5.3903 | 7.5507 | 187.49 | 20.809 | 29.178 | 328.74 | 2.8572 | 16.001 | 0.023111 | vapor | 260 | 0.023841 | 260 | 0.015689
270 | 0.10132 | 0.045158 | 22.145 | 5.5986 | 7.8424 | 188.59 | 20.81 | 29.175 | 335.02 | 2.6481 | 16.486 | 0.023812 | vapor | 270 | 0.024563 | 270 | 0.016164
280 | 0.10132 | 0.04354 | 22.968 | 5.807 | 8.1342 | 189.65 | 20.812 | 29.172 | 341.18 | 2.4568 | 16.963 | 0.024504 | vapor | 280 | 0.025274 | 280 | 0.016633
290 | 0.10132 | 0.042034 | 23.79 | 6.0153 | 8.4259 | 190.67 | 20.815 | 29.172 | 347.22 | 2.2813 | 17.434 | 0.025186 | vapor | 290 | 0.025974 | 290 | 0.017094
300 | 0.10132 | 0.040629 | 24.613 | 6.2237 | 8.7176 | 191.66 | 20.819 | 29.172 | 353.16 | 2.1196 | 17.897 | 0.025858 | vapor | 300 | 0.026664 | 300 | 0.01755
310 | 0.10132 | 0.039315 | 25.435 | 6.4321 | 9.0093 | 192.62 | 20.824 | 29.174 | 359 | 1.9702 | 18.355 | 0.026523 | vapor | 310 | 0.027345 | 310 | 0.018
320 | 0.10132 | 0.038084 | 26.258 | 6.6405 | 9.3011 | 193.54 | 20.83 | 29.177 | 364.73 | 1.8318 | 18.806 | 0.027179 | vapor | 320 | 0.028017 | 320 | 0.018444
330 | 0.10132 | 0.036928 | 27.08 | 6.849 | 9.5929 | 194.44 | 20.837 | 29.183 | 370.38 | 1.7032 | 19.251 | 0.027829 | vapor | 330 | 0.028681 | 330 | 0.018884
340 | 0.10132 | 0.03584 | 27.902 | 7.0576 | 9.8848 | 195.31 | 20.846 | 29.19 | 375.93 | 1.5834 | 19.69 | 0.028471 | vapor | 340 | 0.029338 | 340 | 0.019319
350 | 0.10132 | 0.034814 | 28.724 | 7.2663 | 10.177 | 196.16 | 20.857 | 29.198 | 381.4 | 1.4716 | 20.124 | 0.029107 | vapor | 350 | 0.029989 | 350 | 0.019751
360 | 0.10132 | 0.033846 | 29.546 | 7.475 | 10.469 | 196.98 | 20.869 | 29.209 | 386.78 | 1.3671 | 20.553 | 0.029737 | vapor | 360 | 0.030633 | 360 | 0.02018
370 | 0.10132 | 0.03293 | 30.367 | 7.6839 | 10.761 | 197.78 | 20.884 | 29.222 | 392.08 | 1.269 | 20.976 | 0.030361 | vapor | 370 | 0.031271 | 370 | 0.020605
380 | 0.10132 | 0.032063 | 31.189 | 7.8929 | 11.053 | 198.56 | 20.9 | 29.237 | 397.3 | 1.177 | 21.394 | 0.03098 | vapor | 380 | 0.031905 | 380 | 0.021028
390 | 0.10132 | 0.03124 | 32.011 | 8.1021 | 11.346 | 199.32 | 20.918 | 29.254 | 402.44 | 1.0904 | 21.808 | 0.031595 | vapor | 390 | 0.032533 | 390 | 0.021449
400 | 0.10132 | 0.030458 | 32.832 | 8.3115 | 11.638 | 200.06 | 20.939 | 29.273 | 407.51 | 1.0088 | 22.217 | 0.032205 | vapor | 400 | 0.033157 | 400 | 0.021868
410 | 0.10132 | 0.029714 | 33.654 | 8.5211 | 11.931 | 200.79 | 20.962 | 29.295 | 412.51 | 0.93186 | 22.621 | 0.032812 | vapor | 410 | 0.033777 | 410 | 0.022285
420 | 0.10132 | 0.029006 | 34.475 | 8.7309 | 12.224 | 201.49 | 20.987 | 29.319 | 417.44 | 0.85914 | 23.021 | 0.033415 | vapor | 420 | 0.034393 | 420 | 0.022701
430 | 0.10132 | 0.028331 | 35.297 | 8.941 | 12.517 | 202.18 | 21.014 | 29.345 | 422.31 | 0.79033 | 23.417 | 0.034014 | vapor | 430 | 0.035006 | 430 | 0.023116
440 | 0.10132 | 0.027687 | 36.118 | 9.1514 | 12.811 | 202.86 | 21.043 | 29.374 | 427.1 | 0.72517 | 23.808 | 0.034611 | vapor | 440 | 0.035617 | 440 | 0.02353
450 | 0.10132 | 0.027071 | 36.939 | 9.3621 | 13.105 | 203.52 | 21.075 | 29.405 | 431.84 | 0.66337 | 24.196 | 0.035205 | vapor | 450 | 0.036224 | 450 | 0.023944
460 | 0.10132 | 0.026483 | 37.761 | 9.5731 | 13.399 | 204.16 | 21.109 | 29.438 | 436.51 | 0.60472 | 24.58 | 0.035796 | vapor | 460 | 0.036829 | 460 | 0.024358
470 | 0.10132 | 0.025919 | 38.582 | 9.7844 | 13.694 | 204.8 | 21.146 | 29.474 | 441.12 | 0.54899 | 24.96 | 0.036386 | vapor | 470 | 0.037432 | 470 | 0.024771
480 | 0.10132 | 0.025379 | 39.403 | 9.9961 | 13.989 | 205.42 | 21.185 | 29.512 | 445.67 | 0.496 | 25.336 | 0.036973 | vapor | 480 | 0.038033 | 480 | 0.025185
490 | 0.10132 | 0.024861 | 40.224 | 10.208 | 14.284 | 206.03 | 21.225 | 29.552 | 450.16 | 0.44556 | 25.709 | 0.037559 | vapor | 490 | 0.038633 | 490 | 0.025598
500 | 0.10132 | 0.024363 | 41.045 | 10.421 | 14.58 | 206.62 | 21.268 | 29.594 | 454.6 | 0.39752 | 26.078 | 0.038143 | vapor | 500 | 0.039231 | 500 | 0.026012
510 | 0.10132 | 0.023885 | 41.867 | 10.634 | 14.876 | 207.21 | 21.313 | 29.639 | 458.99 | 0.35172 | 26.444 | 0.038725 | vapor | 510 | 0.039828 | 510 | 0.026426
520 | 0.10132 | 0.023426 | 42.688 | 10.847 | 15.172 | 207.79 | 21.36 | 29.685 | 463.32 | 0.30804 | 26.807 | 0.039306 | vapor | 520 | 0.040423 | 520 | 0.026841
530 | 0.10132 | 0.022984 | 43.509 | 11.061 | 15.47 | 208.35 | 21.409 | 29.733 | 467.6 | 0.26634 | 27.167 | 0.039886 | vapor | 530 | 0.041017 | 530 | 0.027257
540 | 0.10132 | 0.022558 | 44.33 | 11.275 | 15.767 | 208.91 | 21.46 | 29.784 | 471.84 | 0.22652 | 27.523 | 0.040465 | vapor | 540 | 0.041611 | 540 | 0.027673
550 | 0.10132 | 0.022148 | 45.151 | 11.49 | 16.065 | 209.46 | 21.512 | 29.835 | 476.02 | 0.18847 | 27.877 | 0.041043 | vapor | 550 | 0.042204 | 550 | 0.02809
560 | 0.10132 | 0.021752 | 45.972 | 11.706 | 16.364 | 209.99 | 21.566 | 29.889 | 480.16 | 0.15208 | 28.227 | 0.041619 | vapor | 560 | 0.042796 | 560 | 0.028508
570 | 0.10132 | 0.021371 | 46.793 | 11.922 | 16.663 | 210.52 | 21.621 | 29.944 | 484.25 | 0.11726 | 28.575 | 0.042195 | vapor | 570 | 0.043388 | 570 | 0.028927
580 | 0.10132 | 0.021002 | 47.614 | 12.138 | 16.963 | 211.04 | 21.678 | 30.001 | 488.3 | 0.083943 | 28.92 | 0.04277 | vapor | 580 | 0.043979 | 580 | 0.029347
590 | 0.10132 | 0.020646 | 48.435 | 12.355 | 17.263 | 211.56 | 21.737 | 30.059 | 492.31 | 0.052033 | 29.262 | 0.043344 | vapor | 590 | 0.044569 | 590 | 0.029767
600 | 0.10132 | 0.020302 | 49.256 | 12.573 | 17.564 | 212.06 | 21.796 | 30.118 | 496.27 | 0.02146 | 29.602 | 0.043917 | vapor | 600 | 0.045159 | 600 | 0.030189
610 | 0.10132 | 0.019969 | 50.077 | 12.791 | 17.865 | 212.56 | 21.857 | 30.179 | 500.2 | -0.0078453 | 29.939 | 0.04449 | vapor | 610 | 0.045749 | 610 | 0.030611
620 | 0.10132 | 0.019647 | 50.898 | 13.01 | 18.168 | 213.05 | 21.919 | 30.24 | 504.08 | -0.035947 | 30.274 | 0.045061 | vapor | 620 | 0.046338 | 620 | 0.031034
630 | 0.10132 | 0.019335 | 51.719 | 13.23 | 18.47 | 213.54 | 21.982 | 30.303 | 507.93 | -0.062907 | 30.606 | 0.045632 | vapor | 630 | 0.046927 | 630 | 0.031458
640 | 0.10132 | 0.019033 | 52.539 | 13.45 | 18.774 | 214.02 | 22.046 | 30.366 | 511.74 | -0.088782 | 30.936 | 0.046202 | vapor | 640 | 0.047516 | 640 | 0.031883
650 | 0.10132 | 0.018741 | 53.36 | 13.671 | 19.078 | 214.49 | 22.11 | 30.431 | 515.51 | -0.11362 | 31.264 | 0.046772 | vapor | 650 | 0.048104 | 650 | 0.032308
660 | 0.10132 | 0.018457 | 54.181 | 13.892 | 19.382 | 214.95 | 22.175 | 30.496 | 519.25 | -0.13749 | 31.589 | 0.04734 | vapor | 660 | 0.048692 | 660 | 0.032735
670 | 0.10132 | 0.018181 | 55.002 | 14.114 | 19.687 | 215.41 | 22.241 | 30.561 | 522.95 | -0.16042 | 31.912 | 0.047907 | vapor | 670 | 0.049279 | 670 | 0.033162
680 | 0.10132 | 0.017914 | 55.823 | 14.337 | 19.993 | 215.86 | 22.307 | 30.627 | 526.63 | -0.18245 | 32.233 | 0.048474 | vapor | 680 | 0.049867 | 680 | 0.03359
690 | 0.10132 | 0.017654 | 56.644 | 14.561 | 20.3 | 216.31 | 22.374 | 30.694 | 530.27 | -0.20365 | 32.552 | 0.04904 | vapor | 690 | 0.050453 | 690 | 0.034018
700 | 0.10132 | 0.017402 | 57.465 | 14.785 | 20.607 | 216.75 | 22.442 | 30.761 | 533.88 | -0.22403 | 32.869 | 0.049605 | vapor | 700 | 0.051039 | 700 | 0.034447
710 | 0.10132 | 0.017157 | 58.285 | 15.009 | 20.915 | 217.19 | 22.509 | 30.828 | 537.45 | -0.24365 | 33.183 | 0.050169 | vapor | 710 | 0.051625 | 710 | 0.034876
720 | 0.10132 | 0.016919 | 59.106 | 15.235 | 21.224 | 217.62 | 22.577 | 30.896 | 541 | -0.26254 | 33.496 | 0.050732 | vapor | 720 | 0.05221 | 720 | 0.035306
730 | 0.10132 | 0.016687 | 59.927 | 15.461 | 21.533 | 218.05 | 22.645 | 30.964 | 544.53 | -0.28072 | 33.807 | 0.051294 | vapor | 730 | 0.052795 | 730 | 0.035736
740 | 0.10132 | 0.016461 | 60.748 | 15.688 | 21.843 | 218.47 | 22.713 | 31.032 | 548.02 | -0.29824 | 34.116 | 0.051855 | vapor | 740 | 0.053379 | 740 | 0.036166
750 | 0.10132 | 0.016242 | 61.569 | 15.915 | 22.154 | 218.89 | 22.781 | 31.1 | 551.49 | -0.31512 | 34.423 | 0.052415 | vapor | 750 | 0.053962 | 750 | 0.036597
760 | 0.10132 | 0.016028 | 62.389 | 16.144 | 22.465 | 219.3 | 22.849 | 31.168 | 554.93 | -0.33139 | 34.728 | 0.052973 | vapor | 760 | 0.054545 | 760 | 0.037027
770 | 0.10132 | 0.01582 | 63.21 | 16.372 | 22.777 | 219.71 | 22.917 | 31.236 | 558.34 | -0.34708 | 35.032 | 0.053531 | vapor | 770 | 0.055127 | 770 | 0.037458
780 | 0.10132 | 0.015617 | 64.031 | 16.602 | 23.09 | 220.11 | 22.985 | 31.304 | 561.73 | -0.36221 | 35.333 | 0.054088 | vapor | 780 | 0.055708 | 780 | 0.037889
790 | 0.10132 | 0.01542 | 64.852 | 16.832 | 23.403 | 220.51 | 23.053 | 31.371 | 565.1 | -0.37682 | 35.633 | 0.054643 | vapor | 790 | 0.056288 | 790 | 0.038319
800 | 0.10132 | 0.015227 | 65.672 | 17.063 | 23.717 | 220.91 | 23.121 | 31.439 | 568.44 | -0.39091 | 35.932 | 0.055197 | vapor | 800 | 0.056867 | 800 | 0.03875
810 | 0.10132 | 0.015039 | 66.493 | 17.295 | 24.032 | 221.3 | 23.188 | 31.506 | 571.76 | -0.40452 | 36.229 | 0.05575 | vapor | 810 | 0.057445 | 810 | 0.03918
820 | 0.10132 | 0.014856 | 67.314 | 17.527 | 24.347 | 221.68 | 23.256 | 31.573 | 575.06 | -0.41766 | 36.524 | 0.056302 | vapor | 820 | 0.058022 | 820 | 0.03961
830 | 0.10132 | 0.014677 | 68.135 | 17.76 | 24.663 | 222.07 | 23.322 | 31.64 | 578.33 | -0.43036 | 36.817 | 0.056852 | vapor | 830 | 0.058599 | 830 | 0.04004
840 | 0.10132 | 0.014502 | 68.955 | 17.993 | 24.98 | 222.45 | 23.389 | 31.706 | 581.58 | -0.44263 | 37.109 | 0.057401 | vapor | 840 | 0.059174 | 840 | 0.040469
850 | 0.10132 | 0.014332 | 69.776 | 18.228 | 25.298 | 222.82 | 23.455 | 31.773 | 584.82 | -0.45449 | 37.4 | 0.057949 | vapor | 850 | 0.059748 | 850 | 0.040898
860 | 0.10132 | 0.014165 | 70.597 | 18.462 | 25.616 | 223.19 | 23.521 | 31.838 | 588.03 | -0.46596 | 37.689 | 0.058495 | vapor | 860 | 0.060321 | 860 | 0.041326
870 | 0.10132 | 0.014002 | 71.418 | 18.698 | 25.934 | 223.56 | 23.586 | 31.903 | 591.22 | -0.47705 | 37.977 | 0.05904 | vapor | 870 | 0.060892 | 870 | 0.041754
880 | 0.10132 | 0.013843 | 72.238 | 18.934 | 26.254 | 223.93 | 23.651 | 31.968 | 594.4 | -0.48779 | 38.263 | 0.059584 | vapor | 880 | 0.061463 | 880 | 0.042181
890 | 0.10132 | 0.013688 | 73.059 | 19.171 | 26.574 | 224.29 | 23.715 | 32.032 | 597.55 | -0.49817 | 38.548 | 0.060126 | vapor | 890 | 0.062032 | 890 | 0.042608
900 | 0.10132 | 0.013536 | 73.88 | 19.408 | 26.894 | 224.65 | 23.779 | 32.096 | 600.69 | -0.50823 | 38.832 | 0.060666 | vapor | 900 | 0.0626 | 900 | 0.043034
910 | 0.10132 | 0.013387 | 74.7 | 19.647 | 27.216 | 225 | 23.842 | 32.159 | 603.8 | -0.51797 | 39.114 | 0.061206 | vapor | 910 | 0.063167 | 910 | 0.043459
920 | 0.10132 | 0.013241 | 75.521 | 19.885 | 27.538 | 225.35 | 23.905 | 32.222 | 606.9 | -0.52741 | 39.395 | 0.061743 | vapor | 920 | 0.063732 | 920 | 0.043884
930 | 0.10132 | 0.013099 | 76.342 | 20.125 | 27.86 | 225.7 | 23.967 | 32.284 | 609.99 | -0.53655 | 39.674 | 0.06228 | vapor | 930 | 0.064297 | 930 | 0.044308
940 | 0.10132 | 0.01296 | 77.162 | 20.365 | 28.183 | 226.05 | 24.029 | 32.346 | 613.05 | -0.54541 | 39.953 | 0.062814 | vapor | 940 | 0.06486 | 940 | 0.044732
950 | 0.10132 | 0.012823 | 77.983 | 20.605 | 28.507 | 226.39 | 24.09 | 32.407 | 616.1 | -0.554 | 40.23 | 0.063348 | vapor | 950 | 0.065422 | 950 | 0.045155
960 | 0.10132 | 0.01269 | 78.804 | 20.847 | 28.831 | 226.73 | 24.15 | 32.467 | 619.14 | -0.56233 | 40.506 | 0.063879 | vapor | 960 | 0.065982 | 960 | 0.045577
970 | 0.10132 | 0.012559 | 79.625 | 21.088 | 29.156 | 227.07 | 24.21 | 32.527 | 622.15 | -0.57041 | 40.78 | 0.064409 | vapor | 970 | 0.066542 | 970 | 0.045998
980 | 0.10132 | 0.012431 | 80.445 | 21.331 | 29.482 | 227.4 | 24.27 | 32.586 | 625.15 | -0.57825 | 41.054 | 0.064938 | vapor | 980 | 0.0671 | 980 | 0.046419
990 | 0.10132 | 0.012305 | 81.266 | 21.574 | 29.808 | 227.73 | 24.328 | 32.645 | 628.14 | -0.58586 | 41.326 | 0.065465 | vapor | 990 | 0.067657 | 990 | 0.04684
1000 | 0.10132 | 0.012182 | 82.087 | 21.817 | 30.135 | 228.06 | 24.386 | 32.703 | 631.11 | -0.59325 | 41.597 | 0.065991 | vapor | 1000 | 0.068214 | 1000 | 0.04726
1010 | 0.10132 | 0.012062 | 82.907 | 22.062 | 30.462 | 228.39 | 24.444 | 32.76 | 634.07 | -0.60042 | 41.867 | 0.066515 | vapor | 1010 | 0.068768 | 1010 | 0.047678
1020 | 0.10132 | 0.011943 | 83.728 | 22.306 | 30.79 | 228.71 | 24.5 | 32.817 | 637.01 | -0.60739 | 42.136 | 0.067037 | vapor | 1020 | 0.069321 | 1020 | 0.048096
1030 | 0.10132 | 0.011828 | 84.549 | 22.552 | 31.118 | 229.03 | 24.557 | 32.873 | 639.94 | -0.61416 | 42.404 | 0.067558 | vapor | 1030 | 0.069872 | 1030 | 0.048512
1040 | 0.10132 | 0.011714 | 85.369 | 22.797 | 31.447 | 229.35 | 24.612 | 32.928 | 642.85 | -0.62073 | 42.671 | 0.068077 | vapor | 1040 | 0.070422 | 1040 | 0.048927
1050 | 0.10132 | 0.011602 | 86.19 | 23.044 | 31.777 | 229.66 | 24.667 | 32.983 | 645.75 | -0.62713 | 42.937 | 0.068595 | vapor | 1050 | 0.070971 | 1050 | 0.049342
1060 | 0.10132 | 0.011493 | 87.011 | 23.291 | 32.107 | 229.98 | 24.721 | 33.037 | 648.64 | -0.63334 | 43.202 | 0.069111 | vapor | 1060 | 0.071517 | 1060 | 0.049756
1070 | 0.10132 | 0.011385 | 87.831 | 23.538 | 32.438 | 230.29 | 24.775 | 33.091 | 651.51 | -0.63938 | 43.466 | 0.069626 | vapor | 1070 | 0.072063 | 1070 | 0.050168
1080 | 0.10132 | 0.01128 | 88.652 | 23.786 | 32.769 | 230.59 | 24.828 | 33.144 | 654.37 | -0.64526 | 43.729 | 0.070139 | vapor | 1080 | 0.072607 | 1080 | 0.050579
1090 | 0.10132 | 0.011177 | 89.473 | 24.035 | 33.101 | 230.9 | 24.88 | 33.196 | 657.22 | -0.65098 | 43.991 | 0.07065 | vapor | 1090 | 0.073149 | 1090 | 0.05099
1100 | 0.10132 | 0.011075 | 90.293 | 24.284 | 33.433 | 231.2 | 24.932 | 33.248 | 660.05 | -0.65655 | 44.252 | 0.07116 | vapor | 1100 | 0.07369 | 1100 | 0.051399
1110 | 0.10132 | 0.010975 | 91.114 | 24.533 | 33.766 | 231.5 | 24.983 | 33.299 | 662.87 | -0.66196 | 44.512 | 0.071668 | vapor | 1110 | 0.07423 | 1110 | 0.051807
1120 | 0.10132 | 0.010877 | 91.934 | 24.784 | 34.099 | 231.8 | 25.033 | 33.349 | 665.68 | -0.66724 | 44.771 | 0.072175 | vapor | 1120 | 0.074768 | 1120 | 0.052214
1130 | 0.10132 | 0.010781 | 92.755 | 25.034 | 34.433 | 232.1 | 25.083 | 33.399 | 668.48 | -0.67237 | 45.029 | 0.07268 | vapor | 1130 | 0.075304 | 1130 | 0.052621
1140 | 0.10132 | 0.010687 | 93.576 | 25.285 | 34.767 | 232.39 | 25.132 | 33.448 | 671.27 | -0.67737 | 45.286 | 0.073184 | vapor | 1140 | 0.075839 | 1140 | 0.053026
1150 | 0.10132 | 0.010594 | 94.396 | 25.537 | 35.101 | 232.69 | 25.18 | 33.496 | 674.04 | -0.68224 | 45.542 | 0.073686 | vapor | 1150 | 0.076373 | 1150 | 0.053429
1160 | 0.10132 | 0.010502 | 95.217 | 25.789 | 35.437 | 232.98 | 25.228 | 33.544 | 676.81 | -0.68699 | 45.798 | 0.074186 | vapor | 1160 | 0.076905 | 1160 | 0.053832
1170 | 0.10132 | 0.010413 | 96.038 | 26.041 | 35.772 | 233.27 | 25.276 | 33.591 | 679.56 | -0.69162 | 46.053 | 0.074685 | vapor | 1170 | 0.077435 | 1170 | 0.054234
1180 | 0.10132 | 0.010324 | 96.858 | 26.294 | 36.109 | 233.55 | 25.322 | 33.638 | 682.3 | -0.69613 | 46.307 | 0.075183 | vapor | 1180 | 0.077964 | 1180 | 0.054634
1190 | 0.10132 | 0.010238 | 97.679 | 26.548 | 36.445 | 233.84 | 25.368 | 33.684 | 685.03 | -0.70052 | 46.56 | 0.075679 | vapor | 1190 | 0.078491 | 1190 | 0.055034
1200 | 0.10132 | 0.010152 | 98.5 | 26.802 | 36.782 | 234.12 | 25.414 | 33.729 | 687.75 | -0.70481 | 46.812 | 0.076173 | vapor | 1200 | 0.079017 | 1200 | 0.055432
1210 | 0.10132 | 0.010068 | 99.32 | 27.056 | 37.12 | 234.4 | 25.459 | 33.774 | 690.45 | -0.70899 | 47.063 | 0.076666 | vapor | 1210 | 0.079542 | 1210 | 0.055829
1220 | 0.10132 | 0.0099859 | 100.14 | 27.311 | 37.458 | 234.68 | 25.503 | 33.819 | 693.15 | -0.71307 | 47.314 | 0.077158 | vapor | 1220 | 0.080064 | 1220 | 0.056225
1230 | 0.10132 | 0.0099048 | 100.96 | 27.566 | 37.796 | 234.95 | 25.547 | 33.862 | 695.84 | -0.71705 | 47.564 | 0.077648 | vapor | 1230 | 0.080586 | 1230 | 0.05662
1240 | 0.10132 | 0.0098249 | 101.78 | 27.822 | 38.135 | 235.23 | 25.59 | 33.905 | 698.51 | -0.72093 | 47.813 | 0.078137 | vapor | 1240 | 0.081106 | 1240 | 0.057014
1250 | 0.10132 | 0.0097463 | 102.6 | 28.078 | 38.474 | 235.5 | 25.632 | 33.948 | 701.18 | -0.72472 | 48.061 | 0.078624 | vapor | 1250 | 0.081624 | 1250 | 0.057407
1260 | 0.10132 | 0.009669 | 103.42 | 28.335 | 38.814 | 235.77 | 25.674 | 33.99 | 703.84 | -0.72842 | 48.309 | 0.079109 | vapor | 1260 | 0.082141 | 1260 | 0.057799
1270 | 0.10132 | 0.0095929 | 104.24 | 28.591 | 39.154 | 236.04 | 25.716 | 34.031 | 706.48 | -0.73203 | 48.556 | 0.079594 | vapor | 1270 | 0.082657 | 1270 | 0.058189
1280 | 0.10132 | 0.009518 | 105.06 | 28.849 | 39.494 | 236.31 | 25.757 | 34.072 | 709.12 | -0.73556 | 48.802 | 0.080077 | vapor | 1280 | 0.083171 | 1280 | 0.058578
1290 | 0.10132 | 0.0094442 | 105.89 | 29.107 | 39.835 | 236.57 | 25.797 | 34.113 | 711.75 | -0.739 | 49.047 | 0.080558 | vapor | 1290 | 0.083683 | 1290 | 0.058967
1300 | 0.10132 | 0.0093716 | 106.71 | 29.365 | 40.177 | 236.83 | 25.837 | 34.152 | 714.37 | -0.74237 | 49.292 | 0.081038 | vapor | 1300 | 0.084195 | 1300 | 0.059354
1310 | 0.10132 | 0.0093 | 107.53 | 29.623 | 40.518 | 237.1 | 25.876 | 34.192 | 716.97 | -0.74565 | 49.536 | 0.081517 | vapor | 1310 | 0.084704 | 1310 | 0.05974
1320 | 0.10132 | 0.0092296 | 108.35 | 29.882 | 40.861 | 237.36 | 25.915 | 34.23 | 719.57 | -0.74887 | 49.78 | 0.081994 | vapor | 1320 | 0.085212 | 1320 | 0.060125
1330 | 0.10132 | 0.0091602 | 109.17 | 30.142 | 41.203 | 237.62 | 25.953 | 34.269 | 722.16 | -0.75201 | 50.022 | 0.08247 | vapor | 1330 | 0.085719 | 1330 | 0.060508
1340 | 0.10132 | 0.0090919 | 109.99 | 30.401 | 41.546 | 237.87 | 25.991 | 34.306 | 724.74 | -0.75507 | 50.264 | 0.082944 | vapor | 1340 | 0.086225 | 1340 | 0.060891
1350 | 0.10132 | 0.0090245 | 110.81 | 30.661 | 41.889 | 238.13 | 26.028 | 34.344 | 727.31 | -0.75807 | 50.506 | 0.083417 | vapor | 1350 | 0.086729 | 1350 | 0.061273
1360 | 0.10132 | 0.0089582 | 111.63 | 30.922 | 42.233 | 238.38 | 26.065 | 34.38 | 729.88 | -0.76101 | 50.747 | 0.083889 | vapor | 1360 | 0.087231 | 1360 | 0.061653
1370 | 0.10132 | 0.0088928 | 112.45 | 31.183 | 42.577 | 238.63 | 26.101 | 34.417 | 732.43 | -0.76388 | 50.987 | 0.08436 | vapor | 1370 | 0.087732 | 1370 | 0.062033
1380 | 0.10132 | 0.0088284 | 113.27 | 31.444 | 42.921 | 238.88 | 26.137 | 34.452 | 734.98 | -0.76668 | 51.226 | 0.084829 | vapor | 1380 | 0.088232 | 1380 | 0.062411
1390 | 0.10132 | 0.0087649 | 114.09 | 31.706 | 43.266 | 239.13 | 26.172 | 34.488 | 737.51 | -0.76942 | 51.465 | 0.085297 | vapor | 1390 | 0.08873 | 1390 | 0.062788
1400 | 0.10132 | 0.0087023 | 114.91 | 31.967 | 43.611 | 239.38 | 26.207 | 34.522 | 740.04 | -0.77211 | 51.704 | 0.085763 | vapor | 1400 | 0.089227 | 1400 | 0.063164
1410 | 0.10132 | 0.0086406 | 115.73 | 32.23 | 43.956 | 239.63 | 26.242 | 34.557 | 742.56 | -0.77473 | 51.942 | 0.086229 | vapor | 1410 | 0.089723 | 1410 | 0.06354
1420 | 0.10132 | 0.0085798 | 116.55 | 32.492 | 44.302 | 239.87 | 26.276 | 34.591 | 745.07 | -0.7773 | 52.179 | 0.086693 | vapor | 1420 | 0.090217 | 1420 | 0.063914
1430 | 0.10132 | 0.0085198 | 117.37 | 32.755 | 44.648 | 240.11 | 26.309 | 34.624 | 747.57 | -0.77982 | 52.415 | 0.087156 | vapor | 1430 | 0.09071 | 1430 | 0.064287
1440 | 0.10132 | 0.0084606 | 118.19 | 33.018 | 44.995 | 240.35 | 26.342 | 34.657 | 750.07 | -0.78228 | 52.651 | 0.087617 | vapor | 1440 | 0.091201 | 1440 | 0.064659
1450 | 0.10132 | 0.0084023 | 119.01 | 33.282 | 45.341 | 240.59 | 26.375 | 34.69 | 752.56 | -0.78469 | 52.887 | 0.088077 | vapor | 1450 | 0.091691 | 1450 | 0.06503
1460 | 0.10132 | 0.0083448 | 119.84 | 33.546 | 45.688 | 240.83 | 26.407 | 34.722 | 755.04 | -0.78705 | 53.122 | 0.088537 | vapor | 1460 | 0.09218 | 1460 | 0.065399
1470 | 0.10132 | 0.008288 | 120.66 | 33.81 | 46.036 | 241.07 | 26.439 | 34.754 | 757.51 | -0.78936 | 53.356 | 0.088994 | vapor | 1470 | 0.092668 | 1470 | 0.065768
1480 | 0.10132 | 0.008232 | 121.48 | 34.075 | 46.383 | 241.31 | 26.47 | 34.785 | 759.97 | -0.79162 | 53.59 | 0.089451 | vapor | 1480 | 0.093154 | 1480 | 0.066136
1490 | 0.10132 | 0.0081768 | 122.3 | 34.34 | 46.731 | 241.54 | 26.501 | 34.816 | 762.43 | -0.79383 | 53.823 | 0.089907 | vapor | 1490 | 0.093639 | 1490 | 0.066503
1500 | 0.10132 | 0.0081223 | 123.12 | 34.605 | 47.08 | 241.77 | 26.531 | 34.846 | 764.87 | -0.796 | 54.056 | 0.090361 | vapor | 1500 | 0.094123 | 1500 | 0.066868
1510 | 0.10132 | 0.0080685 | 123.94 | 34.87 | 47.428 | 242 | 26.561 | 34.876 | 767.31 | -0.79813 | 54.288 | 0.090814 | vapor | 1510 | 0.094605 | 1510 | 0.067233
1520 | 0.10132 | 0.0080154 | 124.76 | 35.136 | 47.777 | 242.23 | 26.591 | 34.906 | 769.75 | -0.80021 | 54.52 | 0.091266 | vapor | 1520 | 0.095086 | 1520 | 0.067597
1530 | 0.10132 | 0.0079631 | 125.58 | 35.402 | 48.126 | 242.46 | 26.62 | 34.935 | 772.17 | -0.80225 | 54.752 | 0.091717 | vapor | 1530 | 0.095566 | 1530 | 0.06796
1540 | 0.10132 | 0.0079114 | 126.4 | 35.668 | 48.476 | 242.69 | 26.649 | 34.964 | 774.59 | -0.80425 | 54.982 | 0.092167 | vapor | 1540 | 0.096044 | 1540 | 0.068321
1550 | 0.10132 | 0.0078603 | 127.22 | 35.935 | 48.826 | 242.92 | 26.678 | 34.993 | 777 | -0.80621 | 55.213 | 0.092616 | vapor | 1550 | 0.096521 | 1550 | 0.068682
1560 | 0.10132 | 0.00781 | 128.04 | 36.202 | 49.176 | 243.14 | 26.706 | 35.021 | 779.4 | -0.80813 | 55.442 | 0.093064 | vapor | 1560 | 0.096997 | 1560 | 0.069042
1570 | 0.10132 | 0.0077602 | 128.86 | 36.469 | 49.526 | 243.37 | 26.734 | 35.049 | 781.8 | -0.81001 | 55.672 | 0.09351 | vapor | 1570 | 0.097472 | 1570 | 0.0694
1580 | 0.10132 | 0.0077111 | 129.68 | 36.737 | 49.877 | 243.59 | 26.761 | 35.076 | 784.19 | -0.81185 | 55.901 | 0.093956 | vapor | 1580 | 0.097946 | 1580 | 0.069758
1590 | 0.10132 | 0.0076626 | 130.5 | 37.004 | 50.228 | 243.81 | 26.789 | 35.103 | 786.57 | -0.81366 | 56.129 | 0.0944 | vapor | 1590 | 0.098418 | 1590 | 0.070115
1600 | 0.10132 | 0.0076148 | 131.32 | 37.272 | 50.579 | 244.03 | 26.815 | 35.13 | 788.95 | -0.81543 | 56.357 | 0.094843 | vapor | 1600 | 0.098889 | 1600 | 0.070471
1610 | 0.10132 | 0.0075675 | 132.14 | 37.541 | 50.93 | 244.25 | 26.842 | 35.157 | 791.31 | -0.81717 | 56.585 | 0.095286 | vapor | 1610 | 0.099359 | 1610 | 0.070826
1620 | 0.10132 | 0.0075208 | 132.97 | 37.809 | 51.282 | 244.47 | 26.868 | 35.183 | 793.68 | -0.81887 | 56.812 | 0.095727 | vapor | 1620 | 0.099827 | 1620 | 0.07118
1630 | 0.10132 | 0.0074746 | 133.79 | 38.078 | 51.634 | 244.68 | 26.894 | 35.208 | 796.03 | -0.82055 | 57.038 | 0.096167 | vapor | 1630 | 0.10029 | 1630 | 0.071533
1640 | 0.10132 | 0.0074291 | 134.61 | 38.347 | 51.986 | 244.9 | 26.919 | 35.234 | 798.38 | -0.82218 | 57.264 | 0.096606 | vapor | 1640 | 0.10076 | 1640 | 0.071885
1650 | 0.10132 | 0.0073841 | 135.43 | 38.616 | 52.339 | 245.11 | 26.944 | 35.259 | 800.72 | -0.82379 | 57.49 | 0.097045 | vapor | 1650 | 0.10123 | 1650 | 0.072236
1660 | 0.10132 | 0.0073396 | 136.25 | 38.886 | 52.691 | 245.33 | 26.969 | 35.284 | 803.05 | -0.82537 | 57.716 | 0.097482 | vapor | 1660 | 0.10169 | 1660 | 0.072586
1670 | 0.10132 | 0.0072956 | 137.07 | 39.156 | 53.044 | 245.54 | 26.994 | 35.308 | 805.38 | -0.82692 | 57.941 | 0.097918 | vapor | 1670 | 0.10215 | 1670 | 0.072936
1680 | 0.10132 | 0.0072522 | 137.89 | 39.426 | 53.397 | 245.75 | 27.018 | 35.333 | 807.7 | -0.82843 | 58.165 | 0.098354 | vapor | 1680 | 0.10261 | 1680 | 0.073284
1690 | 0.10132 | 0.0072093 | 138.71 | 39.696 | 53.751 | 245.96 | 27.042 | 35.356 | 810.02 | -0.82992 | 58.389 | 0.098788 | vapor | 1690 | 0.10307 | 1690 | 0.073632
1700 | 0.10132 | 0.0071669 | 139.53 | 39.967 | 54.105 | 246.17 | 27.065 | 35.38 | 812.33 | -0.83138 | 58.613 | 0.099222 | vapor | 1700 | 0.10354 | 1700 | 0.073978
1710 | 0.10132 | 0.007125 | 140.35 | 40.237 | 54.459 | 246.38 | 27.089 | 35.403 | 814.63 | -0.83282 | 58.836 | 0.099654 | vapor | 1710 | 0.10399 | 1710 | 0.074324
1720 | 0.10132 | 0.0070836 | 141.17 | 40.508 | 54.813 | 246.58 | 27.112 | 35.426 | 816.92 | -0.83422 | 59.059 | 0.10009 | vapor | 1720 | 0.10445 | 1720 | 0.074669
1730 | 0.10132 | 0.0070427 | 141.99 | 40.78 | 55.167 | 246.79 | 27.134 | 35.449 | 819.21 | -0.8356 | 59.282 | 0.10052 | vapor | 1730 | 0.10491 | 1730 | 0.075013
1740 | 0.10132 | 0.0070022 | 142.81 | 41.051 | 55.522 | 246.99 | 27.157 | 35.471 | 821.5 | -0.83696 | 59.504 | 0.10095 | vapor | 1740 | 0.10536 | 1740 | 0.075356
1750 | 0.10132 | 0.0069622 | 143.63 | 41.323 | 55.876 | 247.2 | 27.179 | 35.494 | 823.78 | -0.83829 | 59.726 | 0.10138 | vapor | 1750 | 0.10582 | 1750 | 0.075698
1760 | 0.10132 | 0.0069226 | 144.45 | 41.595 | 56.232 | 247.4 | 27.201 | 35.516 | 826.05 | -0.83959 | 59.947 | 0.1018 | vapor | 1760 | 0.10627 | 1760 | 0.07604
1770 | 0.10132 | 0.0068835 | 145.27 | 41.867 | 56.587 | 247.6 | 27.223 | 35.537 | 828.31 | -0.84088 | 60.168 | 0.10223 | vapor | 1770 | 0.10672 | 1770 | 0.07638
1780 | 0.10132 | 0.0068449 | 146.09 | 42.139 | 56.942 | 247.8 | 27.244 | 35.559 | 830.57 | -0.84213 | 60.389 | 0.10266 | vapor | 1780 | 0.10717 | 1780 | 0.07672
1790 | 0.10132 | 0.0068066 | 146.92 | 42.412 | 57.298 | 248 | 27.265 | 35.58 | 832.82 | -0.84337 | 60.609 | 0.10308 | vapor | 1790 | 0.10762 | 1790 | 0.077059
1800 | 0.10132 | 0.0067688 | 147.74 | 42.685 | 57.654 | 248.2 | 27.286 | 35.601 | 835.07 | -0.84458 | 60.829 | 0.10351 | vapor | 1800 | 0.10807 | 1800 | 0.077397
1810 | 0.10132 | 0.0067315 | 148.56 | 42.957 | 58.01 | 248.39 | 27.307 | 35.621 | 837.31 | -0.84577 | 61.049 | 0.10393 | vapor | 1810 | 0.10852 | 1810 | 0.077734
1820 | 0.10132 | 0.0066945 | 149.38 | 43.231 | 58.366 | 248.59 | 27.327 | 35.642 | 839.55 | -0.84694 | 61.268 | 0.10435 | vapor | 1820 | 0.10896 | 1820 | 0.078071
1830 | 0.10132 | 0.0066579 | 150.2 | 43.504 | 58.723 | 248.79 | 27.347 | 35.662 | 841.78 | -0.84809 | 61.487 | 0.10478 | vapor | 1830 | 0.10941 | 1830 | 0.078406
1840 | 0.10132 | 0.0066217 | 151.02 | 43.778 | 59.079 | 248.98 | 27.367 | 35.682 | 844 | -0.84921 | 61.706 | 0.1052 | vapor | 1840 | 0.10985 | 1840 | 0.078741
1850 | 0.10132 | 0.0065859 | 151.84 | 44.051 | 59.436 | 249.17 | 27.387 | 35.701 | 846.22 | -0.85032 | 61.924 | 0.10562 | vapor | 1850 | 0.1103 | 1850 | 0.079075
1860 | 0.10132 | 0.0065505 | 152.66 | 44.325 | 59.794 | 249.37 | 27.406 | 35.721 | 848.43 | -0.85141 | 62.142 | 0.10604 | vapor | 1860 | 0.11074 | 1860 | 0.079408
1870 | 0.10132 | 0.0065155 | 153.48 | 44.599 | 60.151 | 249.56 | 27.425 | 35.74 | 850.64 | -0.85247 | 62.36 | 0.10646 | vapor | 1870 | 0.11118 | 1870 | 0.079741
1880 | 0.10132 | 0.0064809 | 154.3 | 44.874 | 60.508 | 249.75 | 27.444 | 35.759 | 852.84 | -0.85352 | 62.577 | 0.10687 | vapor | 1880 | 0.11162 | 1880 | 0.080072
1890 | 0.10132 | 0.0064466 | 155.12 | 45.148 | 60.866 | 249.94 | 27.463 | 35.778 | 855.04 | -0.85455 | 62.794 | 0.10729 | vapor | 1890 | 0.11206 | 1890 | 0.080403
1900 | 0.10132 | 0.0064127 | 155.94 | 45.423 | 61.224 | 250.13 | 27.482 | 35.796 | 857.23 | -0.85556 | 63.011 | 0.10771 | vapor | 1900 | 0.1125 | 1900 | 0.080733
1910 | 0.10132 | 0.0063791 | 156.76 | 45.698 | 61.582 | 250.31 | 27.5 | 35.815 | 859.42 | -0.85656 | 63.227 | 0.10813 | vapor | 1910 | 0.11294 | 1910 | 0.081062
1920 | 0.10132 | 0.0063459 | 157.58 | 45.973 | 61.94 | 250.5 | 27.518 | 35.833 | 861.6 | -0.85753 | 63.443 | 0.10854 | vapor | 1920 | 0.11337 | 1920 | 0.081391
1930 | 0.10132 | 0.006313 | 158.4 | 46.248 | 62.299 | 250.69 | 27.536 | 35.851 | 863.77 | -0.85849 | 63.659 | 0.10896 | vapor | 1930 | 0.11381 | 1930 | 0.081719
1940 | 0.10132 | 0.0062805 | 159.22 | 46.524 | 62.657 | 250.87 | 27.554 | 35.868 | 865.94 | -0.85943 | 63.875 | 0.10937 | vapor | 1940 | 0.11424 | 1940 | 0.082046
1950 | 0.10132 | 0.0062483 | 160.04 | 46.799 | 63.016 | 251.06 | 27.571 | 35.886 | 868.1 | -0.86036 | 64.09 | 0.10978 | vapor | 1950 | 0.11468 | 1950 | 0.082372
1960 | 0.10132 | 0.0062164 | 160.87 | 47.075 | 63.375 | 251.24 | 27.589 | 35.903 | 870.26 | -0.86126 | 64.305 | 0.11019 | vapor | 1960 | 0.11511 | 1960 | 0.082698
1970 | 0.10132 | 0.0061848 | 161.69 | 47.351 | 63.734 | 251.42 | 27.606 | 35.92 | 872.42 | -0.86216 | 64.52 | 0.11061 | vapor | 1970 | 0.11554 | 1970 | 0.083022
1980 | 0.10132 | 0.0061536 | 162.51 | 47.627 | 64.093 | 251.61 | 27.623 | 35.937 | 874.56 | -0.86303 | 64.734 | 0.11102 | vapor | 1980 | 0.11597 | 1980 | 0.083347
1990 | 0.10132 | 0.0061227 | 163.33 | 47.904 | 64.453 | 251.79 | 27.64 | 35.954 | 876.71 | -0.8639 | 64.948 | 0.11143 | vapor | 1990 | 0.1164 | 1990 | 0.08367
2000 | 0.10132 | 0.0060921 | 164.15 | 48.18 | 64.812 | 251.97 | 27.656 | 35.971 | 878.85 | -0.86474 | 65.162 | 0.11184 | vapor | 2000 | 0.11683 | 2000 | 0.083993

## Sheet8
Water
Temperature (K) | Pressure (MPa) | Density (mol/l) | Volume (l/mol) | Internal Energy (kJ/mol) | Enthalpy (kJ/mol) | Entropy (J/mol*K) | Cv (J/mol*K) | Cp (J/mol*K) | Sound Spd. (m/s) | Joule-Thomson (K/MPa) | Viscosity (uPa*s) | Therm. Cond. (W/m*K) | Phase
273.16 | 0.10132 | 55.5 | 0.018018 | 3.3642e-05 | 0.0018593 | 0.00012298 | 75.97 | 76.014 | 1402.4 | -0.24141 | 1790.9 | 0.56109 | liquid | 380 | 0.034959 | 380 | 0.024552
283.16 | 0.10132 | 55.492 | 0.018021 | 0.75771 | 0.75954 | 2.7244 | 75.494 | 75.577 | 1447.3 | -0.2325 | 1305.5 | 0.58007 | liquid | 390 | 0.035987 | 390 | 0.025297
293.16 | 0.10132 | 55.409 | 0.018048 | 1.5123 | 1.5142 | 5.3434 | 74.883 | 75.377 | 1482.4 | -0.22491 | 1001.4 | 0.59848 | liquid | 400 | 0.037024 | 400 | 0.02605
303.16 | 0.10132 | 55.267 | 0.018094 | 2.2656 | 2.2675 | 7.8702 | 74.172 | 75.301 | 1509.2 | -0.21818 | 797.18 | 0.61552 | liquid | 410 | 0.038068 | 410 | 0.026811
313.16 | 0.10132 | 55.076 | 0.018157 | 3.0186 | 3.0204 | 10.314 | 73.383 | 75.293 | 1528.9 | -0.21203 | 652.86 | 0.63064 | liquid | 420 | 0.03912 | 420 | 0.02758
323.16 | 0.10132 | 54.844 | 0.018234 | 3.7716 | 3.7735 | 12.681 | 72.532 | 75.328 | 1542.6 | -0.20624 | 546.76 | 0.64361 | liquid | 430 | 0.040179 | 430 | 0.028355
333.16 | 0.10132 | 54.575 | 0.018323 | 4.5252 | 4.5271 | 14.977 | 71.636 | 75.393 | 1551 | -0.20066 | 466.33 | 0.6544 | liquid | 440 | 0.041245 | 440 | 0.029138
343.16 | 0.10132 | 54.274 | 0.018425 | 5.2796 | 5.2814 | 17.208 | 70.711 | 75.485 | 1554.7 | -0.19517 | 403.84 | 0.66313 | liquid | 450 | 0.042318 | 450 | 0.029928
353.16 | 0.10132 | 53.942 | 0.018538 | 6.035 | 6.0369 | 19.378 | 69.769 | 75.606 | 1554.4 | -0.18965 | 354.3 | 0.67002 | liquid | 460 | 0.043398 | 460 | 0.030725
363.16 | 0.10132 | 53.582 | 0.018663 | 6.7918 | 6.7937 | 21.491 | 68.824 | 75.758 | 1550.4 | -0.18402 | 314.37 | 0.67527 | liquid | 470 | 0.044483 | 470 | 0.031527
373.12 | 0.10133 | 53.198 | 0.018798 | 7.5475 | 7.5494 | 23.545 | 67.887 | 75.946 | 1543.2 | -0.17821 | 281.82 | 0.67908 | liquid | 480 | 0.045575 | 480 | 0.032336
373.12 | 0.10133 | 0.033175 | 30.143 | 45.146 | 48.2 | 132.49 | 28.027 | 37.471 | 472.18 | 66.729 | 12.268 | 0.025093 | vapor | 490 | 0.046671 | 490 | 0.033152
373.16 | 0.10132 | 0.033172 | 30.146 | 45.147 | 48.202 | 132.5 | 28.025 | 37.468 | 472.21 | 66.693 | 12.27 | 0.025096 | vapor | 500 | 0.047774 | 500 | 0.033972
383.16 | 0.10132 | 0.032241 | 31.016 | 45.43 | 48.573 | 133.48 | 27.579 | 36.818 | 479.17 | 57.996 | 12.644 | 0.025782 | vapor | 510 | 0.048881 | 510 | 0.034799
393.16 | 0.10132 | 0.03137 | 31.878 | 45.709 | 48.939 | 134.42 | 27.314 | 36.405 | 485.83 | 51.203 | 13.023 | 0.026506 | vapor | 520 | 0.049992 | 520 | 0.03563
403.16 | 0.10132 | 0.03055 | 32.733 | 45.985 | 49.301 | 135.33 | 27.141 | 36.118 | 492.28 | 45.6 | 13.405 | 0.027263 | vapor | 530 | 0.051109 | 530 | 0.036467
413.16 | 0.10132 | 0.029777 | 33.583 | 46.259 | 49.661 | 136.21 | 27.028 | 35.914 | 498.56 | 40.881 | 13.792 | 0.02805 | vapor | 540 | 0.052229 | 540 | 0.037309
423.16 | 0.10132 | 0.029044 | 34.43 | 46.531 | 50.02 | 137.07 | 26.961 | 35.772 | 504.7 | 36.864 | 14.183 | 0.028866 | vapor | 550 | 0.053354 | 550 | 0.038156
433.16 | 0.10132 | 0.02835 | 35.273 | 46.803 | 50.377 | 137.9 | 26.927 | 35.677 | 510.71 | 33.417 | 14.576 | 0.029706 | vapor | 560 | 0.054483 | 560 | 0.039008
443.16 | 0.10132 | 0.02769 | 36.114 | 47.074 | 50.734 | 138.72 | 26.919 | 35.619 | 516.6 | 30.44 | 14.973 | 0.030571 | vapor | 570 | 0.055615 | 570 | 0.039864
453.16 | 0.10132 | 0.027062 | 36.952 | 47.345 | 51.09 | 139.51 | 26.933 | 35.589 | 522.39 | 27.852 | 15.372 | 0.031457 | vapor | 580 | 0.056751 | 580 | 0.040725
463.16 | 0.10132 | 0.026463 | 37.789 | 47.616 | 51.445 | 140.29 | 26.963 | 35.583 | 528.08 | 25.589 | 15.773 | 0.032364 | vapor | 590 | 0.05789 | 590 | 0.04159
473.16 | 0.10132 | 0.025891 | 38.623 | 47.888 | 51.801 | 141.05 | 27.007 | 35.596 | 533.68 | 23.598 | 16.177 | 0.033291 | vapor | 600 | 0.059032 | 600 | 0.042459
483.16 | 0.10132 | 0.025344 | 39.457 | 48.159 | 52.157 | 141.79 | 27.062 | 35.624 | 539.19 | 21.837 | 16.582 | 0.034235 | vapor | 610 | 0.060177 | 610 | 0.043332
493.16 | 0.10132 | 0.024821 | 40.289 | 48.432 | 52.514 | 142.52 | 27.126 | 35.665 | 544.62 | 20.272 | 16.99 | 0.035197 | vapor | 620 | 0.061325 | 620 | 0.04421
503.16 | 0.10132 | 0.024319 | 41.12 | 48.704 | 52.871 | 143.24 | 27.197 | 35.716 | 549.98 | 18.873 | 17.399 | 0.036176 | vapor | 630 | 0.062476 | 630 | 0.045091
513.16 | 0.10132 | 0.023838 | 41.95 | 48.978 | 53.228 | 143.94 | 27.275 | 35.776 | 555.27 | 17.619 | 17.809 | 0.03717 | vapor | 640 | 0.06363 | 640 | 0.045976
523.16 | 0.10132 | 0.023376 | 42.78 | 49.252 | 53.586 | 144.64 | 27.357 | 35.844 | 560.49 | 16.488 | 18.22 | 0.038179 | vapor | 650 | 0.064786 | 650 | 0.046865
533.16 | 0.10132 | 0.022931 | 43.608 | 49.526 | 53.945 | 145.31 | 27.445 | 35.917 | 565.64 | 15.465 | 18.633 | 0.039202 | vapor | 660 | 0.065945 | 660 | 0.047757
543.16 | 0.10132 | 0.022504 | 44.436 | 49.802 | 54.305 | 145.98 | 27.536 | 35.996 | 570.73 | 14.536 | 19.046 | 0.040239 | vapor | 670 | 0.067107 | 670 | 0.048653
553.16 | 0.10132 | 0.022093 | 45.264 | 50.079 | 54.665 | 146.64 | 27.63 | 36.079 | 575.76 | 13.689 | 19.46 | 0.041289 | vapor | 680 | 0.06827 | 680 | 0.049553
563.16 | 0.10132 | 0.021696 | 46.091 | 50.356 | 55.026 | 147.29 | 27.727 | 36.167 | 580.74 | 12.916 | 19.875 | 0.042352 | vapor | 690 | 0.069436 | 690 | 0.050456
573.16 | 0.10132 | 0.021314 | 46.917 | 50.634 | 55.388 | 147.92 | 27.827 | 36.257 | 585.65 | 12.206 | 20.29 | 0.043426 | vapor | 700 | 0.070605 | 700 | 0.051363
583.16 | 0.10132 | 0.020945 | 47.743 | 50.914 | 55.751 | 148.55 | 27.928 | 36.351 | 590.52 | 11.554 | 20.706 | 0.044513 | vapor | 710 | 0.071775 | 710 | 0.052273
593.16 | 0.10132 | 0.020589 | 48.569 | 51.194 | 56.115 | 149.17 | 28.032 | 36.448 | 595.33 | 10.952 | 21.122 | 0.045611 | vapor | 720 | 0.072947 | 720 | 0.053186
603.16 | 0.10132 | 0.020245 | 49.394 | 51.475 | 56.48 | 149.78 | 28.138 | 36.547 | 600.1 | 10.396 | 21.538 | 0.04672 | vapor | 730 | 0.074122 | 730 | 0.054103
613.16 | 0.10132 | 0.019913 | 50.219 | 51.758 | 56.846 | 150.38 | 28.245 | 36.648 | 604.81 | 9.8813 | 21.955 | 0.047839 | vapor | 740 | 0.075299 | 740 | 0.055023
623.16 | 0.10132 | 0.019591 | 51.044 | 52.041 | 57.213 | 150.98 | 28.353 | 36.751 | 609.48 | 9.4032 | 22.371 | 0.048969 | vapor | 750 | 0.076478 | 750 | 0.055946
633.16 | 0.10132 | 0.019279 | 51.869 | 52.326 | 57.581 | 151.56 | 28.463 | 36.856 | 614.1 | 8.9585 | 22.788 | 0.050109 | vapor | 760 | 0.077659 | 760 | 0.056873
643.16 | 0.10132 | 0.018978 | 52.693 | 52.611 | 57.95 | 152.14 | 28.574 | 36.962 | 618.68 | 8.544 | 23.204 | 0.051259 | vapor | 770 | 0.078841 | 770 | 0.057803
653.16 | 0.10132 | 0.018686 | 53.517 | 52.898 | 58.321 | 152.71 | 28.687 | 37.07 | 623.22 | 8.157 | 23.62 | 0.052418 | vapor | 780 | 0.080026 | 780 | 0.058736
663.16 | 0.10132 | 0.018402 | 54.341 | 53.186 | 58.692 | 153.28 | 28.8 | 37.18 | 627.71 | 7.795 | 24.036 | 0.053586 | vapor | 790 | 0.081213 | 790 | 0.059672
673.16 | 0.10132 | 0.018128 | 55.165 | 53.475 | 59.064 | 153.83 | 28.914 | 37.29 | 632.16 | 7.4559 | 24.451 | 0.054763 | vapor | 800 | 0.082402 | 800 | 0.060612
683.16 | 0.10132 | 0.017861 | 55.988 | 53.765 | 59.438 | 154.38 | 29.029 | 37.402 | 636.57 | 7.1377 | 24.866 | 0.055949 | vapor | 810 | 0.083592 | 810 | 0.061554
693.16 | 0.10132 | 0.017602 | 56.812 | 54.056 | 59.812 | 154.93 | 29.145 | 37.515 | 640.95 | 6.8387 | 25.281 | 0.057143 | vapor | 820 | 0.084785 | 820 | 0.0625
703.16 | 0.10132 | 0.017351 | 57.635 | 54.348 | 60.188 | 155.47 | 29.262 | 37.63 | 645.28 | 6.5573 | 25.695 | 0.058346 | vapor | 830 | 0.08598 | 830 | 0.063449
713.16 | 0.10132 | 0.017106 | 58.458 | 54.642 | 60.565 | 156 | 29.38 | 37.745 | 649.58 | 6.2922 | 26.108 | 0.059556 | vapor | 840 | 0.087176 | 840 | 0.064401
723.16 | 0.10132 | 0.016869 | 59.281 | 54.936 | 60.943 | 156.53 | 29.499 | 37.861 | 653.84 | 6.0422 | 26.521 | 0.060775 | vapor | 850 | 0.088374 | 850 | 0.065356
733.16 | 0.10132 | 0.016638 | 60.104 | 55.232 | 61.322 | 157.05 | 29.618 | 37.978 | 658.07 | 5.806 | 26.933 | 0.062001 | vapor | 860 | 0.089575 | 860 | 0.066314
743.16 | 0.10132 | 0.016413 | 60.927 | 55.529 | 61.702 | 157.56 | 29.738 | 38.095 | 662.26 | 5.5827 | 27.345 | 0.063235 | vapor | 870 | 0.090776 | 870 | 0.067275
753.16 | 0.10132 | 0.016195 | 61.749 | 55.827 | 62.084 | 158.07 | 29.859 | 38.214 | 666.42 | 5.3713 | 27.756 | 0.064477 | vapor | 880 | 0.09198 | 880 | 0.068239
763.16 | 0.10132 | 0.015982 | 62.572 | 56.127 | 62.467 | 158.58 | 29.98 | 38.333 | 670.54 | 5.1709 | 28.166 | 0.065725 | vapor | 890 | 0.093186 | 890 | 0.069206
773.16 | 0.10132 | 0.015774 | 63.394 | 56.427 | 62.851 | 159.08 | 30.102 | 38.454 | 674.64 | 4.9809 | 28.575 | 0.066981 | vapor | 900 | 0.094394 | 900 | 0.070175
783.16 | 0.10132 | 0.015572 | 64.217 | 56.729 | 63.236 | 159.57 | 30.224 | 38.574 | 678.7 | 4.8005 | 28.984 | 0.068244 | vapor | 910 | 0.095603 | 910 | 0.071148
793.16 | 0.10132 | 0.015375 | 65.039 | 57.032 | 63.622 | 160.06 | 30.347 | 38.696 | 682.73 | 4.6291 | 29.391 | 0.069513 | vapor | 920 | 0.096814 | 920 | 0.072124
803.16 | 0.10132 | 0.015183 | 65.861 | 57.336 | 64.01 | 160.55 | 30.471 | 38.818 | 686.73 | 4.466 | 29.798 | 0.070789 | vapor | 930 | 0.098026 | 930 | 0.073102
813.16 | 0.10132 | 0.014996 | 66.683 | 57.642 | 64.398 | 161.03 | 30.595 | 38.94 | 690.7 | 4.3108 | 30.204 | 0.072072 | vapor | 940 | 0.099241 | 940 | 0.074083
823.16 | 0.10132 | 0.014814 | 67.505 | 57.949 | 64.788 | 161.5 | 30.719 | 39.064 | 694.64 | 4.1629 | 30.608 | 0.073361 | vapor | 950 | 0.10046 | 950 | 0.075067
833.16 | 0.10132 | 0.014635 | 68.327 | 58.256 | 65.18 | 161.98 | 30.844 | 39.187 | 698.55 | 4.0219 | 31.012 | 0.074656 | vapor | 960 | 0.10167 | 960 | 0.076053
843.16 | 0.10132 | 0.014461 | 69.149 | 58.566 | 65.572 | 162.45 | 30.969 | 39.311 | 702.44 | 3.8874 | 31.415 | 0.075958 | vapor | 970 | 0.10289 | 970 | 0.077042
853.16 | 0.10132 | 0.014292 | 69.971 | 58.876 | 65.966 | 162.91 | 31.095 | 39.436 | 706.3 | 3.7589 | 31.817 | 0.077265 | vapor | 980 | 0.10411 | 980 | 0.078034
863.16 | 0.10132 | 0.014126 | 70.793 | 59.188 | 66.361 | 163.37 | 31.221 | 39.561 | 710.13 | 3.6362 | 32.218 | 0.078579 | vapor | 990 | 0.10533 | 990 | 0.079027
873.16 | 0.10132 | 0.013964 | 71.615 | 59.501 | 66.757 | 163.83 | 31.347 | 39.686 | 713.94 | 3.5188 | 32.617 | 0.079898 | vapor | 1000 | 0.10656 | 1000 | 0.080023
883.16 | 0.10132 | 0.013805 | 72.437 | 59.815 | 67.155 | 164.28 | 31.474 | 39.812 | 717.72 | 3.4065 | 33.016 | 0.081223 | vapor | 1010 | 0.10778 | 1010 | 0.081017
893.16 | 0.10132 | 0.01365 | 73.258 | 60.131 | 67.553 | 164.73 | 31.6 | 39.938 | 721.47 | 3.2989 | 33.414 | 0.082553 | vapor | 1020 | 0.109 | 1020 | 0.082013
903.16 | 0.10132 | 0.013499 | 74.08 | 60.447 | 67.953 | 165.17 | 31.728 | 40.064 | 725.2 | 3.1959 | 33.81 | 0.083889 | vapor | 1030 | 0.11022 | 1030 | 0.083012
913.16 | 0.10132 | 0.013351 | 74.902 | 60.765 | 68.355 | 165.62 | 31.855 | 40.19 | 728.91 | 3.0972 | 34.206 | 0.08523 | vapor | 1040 | 0.11145 | 1040 | 0.084015
923.16 | 0.10132 | 0.013206 | 75.723 | 61.085 | 68.757 | 166.05 | 31.982 | 40.317 | 732.59 | 3.0025 | 34.6 | 0.086577 | vapor | 1050 | 0.11267 | 1050 | 0.085019
933.16 | 0.10132 | 0.013064 | 76.545 | 61.405 | 69.161 | 166.49 | 32.11 | 40.444 | 736.25 | 2.9116 | 34.993 | 0.087928 | vapor | 1060 | 0.1139 | 1060 | 0.086027
943.16 | 0.10132 | 0.012926 | 77.366 | 61.727 | 69.566 | 166.92 | 32.237 | 40.571 | 739.89 | 2.8243 | 35.386 | 0.089285 | vapor | 1070 | 0.11513 | 1070 | 0.087037
953.16 | 0.10132 | 0.01279 | 78.188 | 62.05 | 69.972 | 167.35 | 32.365 | 40.698 | 743.51 | 2.7405 | 35.776 | 0.090646 | vapor | 1080 | 0.11636 | 1080 | 0.088049
963.16 | 0.10132 | 0.012657 | 79.009 | 62.374 | 70.38 | 167.77 | 32.493 | 40.825 | 747.1 | 2.6599 | 36.166 | 0.092012 | vapor | 1090 | 0.1176 | 1090 | 0.089063
973.16 | 0.10132 | 0.012527 | 79.831 | 62.7 | 70.789 | 168.2 | 32.62 | 40.952 | 750.68 | 2.5824 | 36.555 | 0.093383 | vapor | 1100 | 0.11883 | 1100 | 0.09008
983.16 | 0.10132 | 0.012399 | 80.652 | 63.027 | 71.199 | 168.62 | 32.748 | 41.079 | 754.23 | 2.5078 | 36.942 | 0.094759 | vapor | 1110 | 0.12007 | 1110 | 0.091098
993.16 | 0.10132 | 0.012274 | 81.473 | 63.355 | 71.611 | 169.03 | 32.876 | 41.206 | 757.76 | 2.436 | 37.329 | 0.096139 | vapor | 1120 | 0.1213 | 1120 | 0.092118
1003.2 | 0.10132 | 0.012151 | 82.295 | 63.685 | 72.023 | 169.45 | 33.003 | 41.333 | 761.27 | 2.3669 | 37.714 | 0.097524 | vapor | 1130 | 0.12254 | 1130 | 0.09314
1013.2 | 0.10132 | 0.012031 | 83.116 | 64.015 | 72.437 | 169.86 | 33.131 | 41.46 | 764.77 | 2.3003 | 38.098 | 0.098913 | vapor | 1140 | 0.12378 | 1140 | 0.094163
1023.2 | 0.10132 | 0.011914 | 83.937 | 64.347 | 72.852 | 170.26 | 33.258 | 41.587 | 768.24 | 2.2362 | 38.481 | 0.10031 | vapor | 1150 | 0.12501 | 1150 | 0.095187
1033.2 | 0.10132 | 0.011798 | 84.759 | 64.681 | 73.269 | 170.67 | 33.385 | 41.713 | 771.69 | 2.1743 | 38.862 | 0.1017 | vapor | 1160 | 0.12625 | 1160 | 0.096213
1043.2 | 0.10132 | 0.011685 | 85.58 | 65.015 | 73.687 | 171.07 | 33.512 | 41.84 | 775.13 | 2.1146 | 39.243 | 0.10311 | vapor | 1170 | 0.12749 | 1170 | 0.097241
1053.2 | 0.10132 | 0.011574 | 86.401 | 65.351 | 74.106 | 171.47 | 33.639 | 41.966 | 778.55 | 2.057 | 39.622 | 0.10451 | vapor | 1180 | 0.12873 | 1180 | 0.098269
1063.2 | 0.10132 | 0.011465 | 87.222 | 65.688 | 74.526 | 171.87 | 33.765 | 42.092 | 781.95 | 2.0013 | 40 | 0.10592 | vapor | 1190 | 0.12997 | 1190 | 0.099299
1073.2 | 0.10132 | 0.011358 | 88.044 | 66.027 | 74.948 | 172.26 | 33.891 | 42.218 | 785.33 | 1.9476 | 40.377 | 0.10734 | vapor | 1200 | 0.13121 | 1200 | 0.10033
1083.2 | 0.10132 | 0.011253 | 88.865 | 66.366 | 75.37 | 172.66 | 34.017 | 42.344 | 788.7 | 1.8957 | 40.753 | 0.10875 | vapor | 1210 | 0.13245 | 1210 | 0.10136
1093.2 | 0.10132 | 0.01115 | 89.686 | 66.707 | 75.794 | 173.05 | 34.143 | 42.469 | 792.05 | 1.8456 | 41.127 | 0.11017 | vapor | 1220 | 0.13369 | 1220 | 0.10239
1103.2 | 0.10132 | 0.011049 | 90.507 | 67.049 | 76.22 | 173.43 | 34.268 | 42.594 | 795.38 | 1.7971 | 41.5 | 0.1116 | vapor | 1230 | 0.13493 | 1230 | 0.10343
1113.2 | 0.10132 | 0.01095 | 91.328 | 67.392 | 76.646 | 173.82 | 34.393 | 42.718 | 798.69 | 1.7502 | 41.872 | 0.11303 | vapor | 1240 | 0.13617 | 1240 | 0.10446
1123.2 | 0.10132 | 0.010852 | 92.149 | 67.737 | 77.074 | 174.2 | 34.517 | 42.842 | 801.99 | 1.7048 | 42.243 | 0.11446 | vapor | 1250 | 0.13741 | 1250 | 0.1055
1133.2 | 0.10132 | 0.010756 | 92.97 | 68.083 | 77.503 | 174.58 | 34.641 | 42.966 | 805.28 | 1.6609 | 42.613 | 0.1159 | vapor | 1260 | 0.13865 | 1260 | 0.10653
1143.2 | 0.10132 | 0.010662 | 93.791 | 68.43 | 77.933 | 174.96 | 34.765 | 43.09 | 808.55 | 1.6184 | 42.982 | 0.11734 | vapor | 1270 | 0.13989 | 1270 | 0.10756
1153.2 | 0.10132 | 0.010569 | 94.613 | 68.778 | 78.365 | 175.33 | 34.888 | 43.212 | 811.8 | 1.5772 | 43.349 | 0.11878 | vapor | 1280 | 0.14113 | 1280 | 0.1086
1163.2 | 0.10132 | 0.010478 | 95.434 | 69.128 | 78.798 | 175.71 | 35.011 | 43.335 | 815.04 | 1.5373 | 43.715 | 0.12023 | vapor
1173.2 | 0.10132 | 0.010389 | 96.255 | 69.479 | 79.232 | 176.08 | 35.133 | 43.457 | 818.27 | 1.4986 | 44.08 | 0.12167 | vapor
1183.2 | 0.10132 | 0.010301 | 97.076 | 69.831 | 79.667 | 176.45 | 35.255 | 43.578 | 821.48 | 1.4612 | 44.444 | 0.12313 | vapor
1193.2 | 0.10132 | 0.010215 | 97.897 | 70.184 | 80.103 | 176.82 | 35.376 | 43.699 | 824.67 | 1.4248 | 44.807 | 0.12458 | vapor
1203.2 | 0.10132 | 0.01013 | 98.718 | 70.538 | 80.541 | 177.18 | 35.497 | 43.82 | 827.86 | 1.3896 | 45.168 | 0.12604 | vapor
1213.2 | 0.10132 | 0.010046 | 99.539 | 70.894 | 80.98 | 177.54 | 35.617 | 43.939 | 831.03 | 1.3554 | 45.528 | 0.1275 | vapor
1223.2 | 0.10132 | 0.0099642 | 100.36 | 71.251 | 81.42 | 177.91 | 35.736 | 44.059 | 834.18 | 1.3222 | 45.887 | 0.12897 | vapor
1233.2 | 0.10132 | 0.0098833 | 101.18 | 71.609 | 81.861 | 178.27 | 35.855 | 44.178 | 837.32 | 1.29 | 46.245 | 0.13044 | vapor
1243.2 | 0.10132 | 0.0098038 | 102 | 71.968 | 82.303 | 178.62 | 35.973 | 44.296 | 840.45 | 1.2588 | 46.602 | 0.13191 | vapor
1253.2 | 0.10132 | 0.0097255 | 102.82 | 72.328 | 82.747 | 178.98 | 36.091 | 44.413 | 843.57 | 1.2284 | 46.958 | 0.13338 | vapor
1263.2 | 0.10132 | 0.0096485 | 103.64 | 72.69 | 83.191 | 179.33 | 36.208 | 44.53 | 846.67 | 1.1989 | 47.312 | 0.13486 | vapor
1273.2 | 0.10132 | 0.0095726 | 104.46 | 73.052 | 83.637 | 179.68 | 36.325 | 44.646 | 849.77 | 1.1702 | 47.666 | 0.13633 | vapor

## Sheet9
O2
Temperature (K) | Pressure (MPa) | Density (mol/l) | Volume (l/mol) | Internal Energy (kJ/mol) | Enthalpy (kJ/mol) | Entropy (J/mol*K) | Cv (J/mol*K) | Cp (J/mol*K) | Sound Spd. (m/s) | Joule-Thomson (K/MPa) | Viscosity (uPa*s) | Therm. Cond. (W/m*K) | Phase
200 | 0.10132 | 0.061119 | 16.362 | 4.1383 | 5.7961 | 193.32 | 20.84 | 29.267 | 269.33 | 5.5139 | 14.65 | 0.018403 | vapor | 200 | 0.019213 | 200 | 0.012666
210 | 0.10132 | 0.058182 | 17.187 | 4.3472 | 6.0887 | 194.75 | 20.843 | 29.258 | 276.04 | 5.0678 | 15.281 | 0.019256 | vapor | 210 | 0.020082 | 210 | 0.013242
220 | 0.10132 | 0.055517 | 18.013 | 4.5562 | 6.3813 | 196.11 | 20.851 | 29.255 | 282.58 | 4.6744 | 15.903 | 0.020102 | vapor | 220 | 0.020932 | 220 | 0.013806
230 | 0.10132 | 0.053086 | 18.837 | 4.7652 | 6.6738 | 197.41 | 20.863 | 29.258 | 288.95 | 4.3247 | 16.515 | 0.020939 | vapor | 230 | 0.021767 | 230 | 0.01436
240 | 0.10132 | 0.05086 | 19.662 | 4.9742 | 6.9665 | 198.66 | 20.879 | 29.266 | 295.17 | 4.0115 | 17.118 | 0.02177 | vapor | 240 | 0.022589 | 240 | 0.014906
250 | 0.10132 | 0.048815 | 20.486 | 5.1835 | 7.2592 | 199.85 | 20.9 | 29.279 | 301.25 | 3.7294 | 17.712 | 0.022595 | vapor | 250 | 0.0234 | 250 | 0.015446
260 | 0.10132 | 0.046928 | 21.309 | 5.3929 | 7.5521 | 201 | 20.925 | 29.299 | 307.19 | 3.4739 | 18.297 | 0.023415 | vapor | 260 | 0.024201 | 260 | 0.015981
270 | 0.10132 | 0.045182 | 22.133 | 5.6026 | 7.8452 | 202.11 | 20.956 | 29.324 | 313.01 | 3.2411 | 18.875 | 0.02423 | vapor | 270 | 0.024995 | 270 | 0.016514
280 | 0.10132 | 0.043562 | 22.956 | 5.8126 | 8.1386 | 203.18 | 20.991 | 29.356 | 318.69 | 3.0283 | 19.445 | 0.025042 | vapor | 280 | 0.025782 | 280 | 0.017043
290 | 0.10132 | 0.042054 | 23.779 | 6.0229 | 8.4323 | 204.21 | 21.032 | 29.393 | 324.27 | 2.8329 | 20.007 | 0.025851 | vapor | 290 | 0.026563 | 290 | 0.017572
300 | 0.10132 | 0.040648 | 24.601 | 6.2337 | 8.7264 | 205.2 | 21.079 | 29.435 | 329.72 | 2.653 | 20.561 | 0.026657 | vapor | 300 | 0.02734 | 300 | 0.018099
310 | 0.10132 | 0.039333 | 25.424 | 6.4449 | 9.021 | 206.17 | 21.13 | 29.484 | 335.07 | 2.4866 | 21.109 | 0.027462 | vapor | 310 | 0.028113 | 310 | 0.018627
320 | 0.10132 | 0.0381 | 26.246 | 6.6567 | 9.3161 | 207.11 | 21.187 | 29.537 | 340.32 | 2.3325 | 21.649 | 0.028265 | vapor | 320 | 0.028882 | 320 | 0.019154
330 | 0.10132 | 0.036943 | 27.069 | 6.8691 | 9.6118 | 208.02 | 21.248 | 29.596 | 345.47 | 2.1893 | 22.183 | 0.029068 | vapor | 330 | 0.029649 | 330 | 0.019682
340 | 0.10132 | 0.035854 | 27.891 | 7.082 | 9.9081 | 208.9 | 21.314 | 29.66 | 350.52 | 2.056 | 22.71 | 0.02987 | vapor | 340 | 0.030413 | 340 | 0.020211
350 | 0.10132 | 0.034828 | 28.713 | 7.2957 | 10.205 | 209.76 | 21.385 | 29.729 | 355.48 | 1.9316 | 23.232 | 0.030672 | vapor | 350 | 0.031176 | 350 | 0.020741
360 | 0.10132 | 0.033858 | 29.535 | 7.51 | 10.503 | 210.6 | 21.46 | 29.802 | 360.35 | 1.8154 | 23.747 | 0.031475 | vapor | 360 | 0.031936 | 360 | 0.021272
370 | 0.10132 | 0.032942 | 30.357 | 7.7252 | 10.801 | 211.42 | 21.539 | 29.879 | 365.14 | 1.7066 | 24.256 | 0.032278 | vapor | 370 | 0.032695 | 370 | 0.021805
380 | 0.10132 | 0.032073 | 31.179 | 7.9411 | 11.1 | 212.22 | 21.622 | 29.96 | 369.85 | 1.6046 | 24.759 | 0.033081 | vapor | 380 | 0.033452 | 380 | 0.022338
390 | 0.10132 | 0.03125 | 32 | 8.1579 | 11.4 | 212.99 | 21.708 | 30.045 | 374.49 | 1.5088 | 25.257 | 0.033885 | vapor | 390 | 0.034208 | 390 | 0.022873
400 | 0.10132 | 0.030467 | 32.822 | 8.3755 | 11.701 | 213.76 | 21.796 | 30.132 | 379.05 | 1.4187 | 25.749 | 0.034689 | vapor | 400 | 0.034963 | 400 | 0.023409
410 | 0.10132 | 0.029723 | 33.643 | 8.594 | 12.003 | 214.5 | 21.888 | 30.222 | 383.54 | 1.334 | 26.237 | 0.035494 | vapor | 410 | 0.035716 | 410 | 0.023946
420 | 0.10132 | 0.029015 | 34.465 | 8.8135 | 12.306 | 215.23 | 21.982 | 30.315 | 387.96 | 1.2541 | 26.719 | 0.036299 | vapor | 420 | 0.036467 | 420 | 0.024484
430 | 0.10132 | 0.028339 | 35.286 | 9.0338 | 12.609 | 215.95 | 22.077 | 30.41 | 392.32 | 1.1787 | 27.196 | 0.037105 | vapor | 430 | 0.037218 | 430 | 0.025023
440 | 0.10132 | 0.027695 | 36.108 | 9.2552 | 12.914 | 216.65 | 22.175 | 30.506 | 396.62 | 1.1076 | 27.669 | 0.037912 | vapor | 440 | 0.037967 | 440 | 0.025563
450 | 0.10132 | 0.027079 | 36.929 | 9.4775 | 13.219 | 217.33 | 22.274 | 30.604 | 400.86 | 1.0403 | 28.136 | 0.038718 | vapor | 450 | 0.038714 | 450 | 0.026104
460 | 0.10132 | 0.02649 | 37.751 | 9.7008 | 13.526 | 218.01 | 22.374 | 30.704 | 405.05 | 0.97672 | 28.6 | 0.039525 | vapor | 460 | 0.03946 | 460 | 0.026645
470 | 0.10132 | 0.025926 | 38.572 | 9.9251 | 13.833 | 218.67 | 22.475 | 30.804 | 409.18 | 0.91648 | 29.058 | 0.040332 | vapor | 470 | 0.040204 | 470 | 0.027187
480 | 0.10132 | 0.025385 | 39.393 | 10.15 | 14.142 | 219.32 | 22.577 | 30.905 | 413.26 | 0.85939 | 29.513 | 0.041138 | vapor | 480 | 0.040947 | 480 | 0.027729
490 | 0.10132 | 0.024867 | 40.214 | 10.377 | 14.452 | 219.96 | 22.679 | 31.006 | 417.29 | 0.80525 | 29.963 | 0.041945 | vapor | 490 | 0.041687 | 490 | 0.028271
500 | 0.10132 | 0.024369 | 41.036 | 10.604 | 14.762 | 220.58 | 22.781 | 31.108 | 421.27 | 0.75385 | 30.41 | 0.04275 | vapor | 500 | 0.042426 | 500 | 0.028813
510 | 0.10132 | 0.023891 | 41.857 | 10.833 | 15.074 | 221.2 | 22.883 | 31.21 | 425.21 | 0.70503 | 30.852 | 0.043555 | vapor | 510 | 0.043163 | 510 | 0.029355
520 | 0.10132 | 0.023431 | 42.678 | 11.062 | 15.386 | 221.81 | 22.985 | 31.311 | 429.1 | 0.65862 | 31.291 | 0.044359 | vapor | 520 | 0.043897 | 520 | 0.029897
530 | 0.10132 | 0.022989 | 43.499 | 11.292 | 15.7 | 222.4 | 23.087 | 31.413 | 432.96 | 0.61446 | 31.726 | 0.045162 | vapor | 530 | 0.04463 | 530 | 0.030439
540 | 0.10132 | 0.022563 | 44.32 | 11.524 | 16.015 | 222.99 | 23.189 | 31.513 | 436.77 | 0.57242 | 32.157 | 0.045964 | vapor | 540 | 0.04536 | 540 | 0.03098
550 | 0.10132 | 0.022153 | 45.141 | 11.756 | 16.33 | 223.57 | 23.289 | 31.614 | 440.54 | 0.53237 | 32.584 | 0.046764 | vapor | 550 | 0.046088 | 550 | 0.03152
560 | 0.10132 | 0.021757 | 45.962 | 11.99 | 16.647 | 224.14 | 23.39 | 31.713 | 444.28 | 0.49419 | 33.008 | 0.047563 | vapor | 560 | 0.046813 | 560 | 0.032059
570 | 0.10132 | 0.021375 | 46.783 | 12.224 | 16.964 | 224.7 | 23.489 | 31.812 | 447.98 | 0.45776 | 33.429 | 0.04836 | vapor | 570 | 0.047536 | 570 | 0.032597
580 | 0.10132 | 0.021007 | 47.604 | 12.46 | 17.283 | 225.26 | 23.587 | 31.91 | 451.64 | 0.42298 | 33.846 | 0.049155 | vapor | 580 | 0.048256 | 580 | 0.033134
590 | 0.10132 | 0.02065 | 48.425 | 12.696 | 17.603 | 225.8 | 23.684 | 32.007 | 455.28 | 0.38977 | 34.26 | 0.049948 | vapor | 590 | 0.048973 | 590 | 0.03367
600 | 0.10132 | 0.020306 | 49.246 | 12.933 | 17.923 | 226.34 | 23.781 | 32.103 | 458.88 | 0.35801 | 34.671 | 0.050738 | vapor | 600 | 0.049688 | 600 | 0.034205
610 | 0.10132 | 0.019973 | 50.067 | 13.172 | 18.245 | 226.87 | 23.876 | 32.198 | 462.44 | 0.32764 | 35.079 | 0.051527 | vapor | 610 | 0.050399 | 610 | 0.034738
620 | 0.10132 | 0.019651 | 50.888 | 13.411 | 18.567 | 227.4 | 23.969 | 32.291 | 465.98 | 0.29857 | 35.484 | 0.052313 | vapor | 620 | 0.051108 | 620 | 0.03527
630 | 0.10132 | 0.019339 | 51.709 | 13.651 | 18.891 | 227.92 | 24.062 | 32.384 | 469.49 | 0.27074 | 35.886 | 0.053096 | vapor | 630 | 0.051813 | 630 | 0.035799
640 | 0.10132 | 0.019037 | 52.53 | 13.892 | 19.215 | 228.43 | 24.153 | 32.475 | 472.97 | 0.24406 | 36.285 | 0.053877 | vapor | 640 | 0.052515 | 640 | 0.036327
650 | 0.10132 | 0.018744 | 53.351 | 14.134 | 19.54 | 228.93 | 24.243 | 32.564 | 476.43 | 0.21849 | 36.681 | 0.054655 | vapor | 650 | 0.053215 | 650 | 0.036853
660 | 0.10132 | 0.01846 | 54.172 | 14.377 | 19.866 | 229.43 | 24.332 | 32.653 | 479.85 | 0.19395 | 37.074 | 0.05543 | vapor | 660 | 0.053911 | 660 | 0.037378
670 | 0.10132 | 0.018184 | 54.993 | 14.621 | 20.193 | 229.92 | 24.419 | 32.739 | 483.25 | 0.17041 | 37.465 | 0.056202 | vapor | 670 | 0.054603 | 670 | 0.0379
680 | 0.10132 | 0.017917 | 55.813 | 14.866 | 20.521 | 230.41 | 24.505 | 32.825 | 486.63 | 0.14779 | 37.853 | 0.056971 | vapor | 680 | 0.055293 | 680 | 0.03842
690 | 0.10132 | 0.017657 | 56.634 | 15.111 | 20.85 | 230.89 | 24.589 | 32.909 | 489.98 | 0.12606 | 38.239 | 0.057736 | vapor | 690 | 0.055979 | 690 | 0.038937
700 | 0.10132 | 0.017405 | 57.455 | 15.357 | 21.179 | 231.36 | 24.672 | 32.992 | 493.31 | 0.10516 | 38.621 | 0.058499 | vapor | 700 | 0.056661 | 700 | 0.039453
710 | 0.10132 | 0.01716 | 58.276 | 15.605 | 21.509 | 231.83 | 24.753 | 33.073 | 496.61 | 0.085066 | 39.002 | 0.059258 | vapor | 710 | 0.05734 | 710 | 0.039966
720 | 0.10132 | 0.016921 | 59.097 | 15.853 | 21.841 | 232.29 | 24.834 | 33.153 | 499.89 | 0.065722 | 39.38 | 0.060014 | vapor | 720 | 0.058016 | 720 | 0.040477
730 | 0.10132 | 0.01669 | 59.918 | 16.101 | 22.172 | 232.75 | 24.912 | 33.232 | 503.15 | 0.047097 | 39.756 | 0.060766 | vapor | 730 | 0.058688 | 730 | 0.040985
740 | 0.10132 | 0.016464 | 60.738 | 16.351 | 22.505 | 233.2 | 24.99 | 33.309 | 506.39 | 0.029153 | 40.129 | 0.061515 | vapor | 740 | 0.059357 | 740 | 0.041491
750 | 0.10132 | 0.016245 | 61.559 | 16.601 | 22.839 | 233.65 | 25.065 | 33.384 | 509.61 | 0.011857 | 40.5 | 0.06226 | vapor | 750 | 0.060022 | 750 | 0.041994
760 | 0.10132 | 0.016031 | 62.38 | 16.852 | 23.173 | 234.09 | 25.14 | 33.459 | 512.8 | -0.0048206 | 40.869 | 0.063002 | vapor | 760 | 0.060684 | 760 | 0.042495
770 | 0.10132 | 0.015823 | 63.201 | 17.104 | 23.508 | 234.53 | 25.213 | 33.532 | 515.98 | -0.020911 | 41.235 | 0.06374 | vapor | 770 | 0.061342 | 770 | 0.042993
780 | 0.10132 | 0.01562 | 64.022 | 17.356 | 23.843 | 234.96 | 25.285 | 33.603 | 519.13 | -0.036442 | 41.6 | 0.064475 | vapor | 780 | 0.061997 | 780 | 0.043489
790 | 0.10132 | 0.015422 | 64.842 | 17.61 | 24.18 | 235.39 | 25.355 | 33.673 | 522.27 | -0.051438 | 41.962 | 0.065205 | vapor | 790 | 0.062648 | 790 | 0.043982
800 | 0.10132 | 0.015229 | 65.663 | 17.864 | 24.517 | 235.82 | 25.424 | 33.742 | 525.39 | -0.065926 | 42.322 | 0.065933 | vapor | 800 | 0.063296 | 800 | 0.044473
810 | 0.10132 | 0.015041 | 66.484 | 18.118 | 24.855 | 236.24 | 25.492 | 33.81 | 528.49 | -0.079929 | 42.681 | 0.066656 | vapor | 810 | 0.06394 | 810 | 0.044961
820 | 0.10132 | 0.014858 | 67.305 | 18.373 | 25.193 | 236.65 | 25.558 | 33.876 | 531.57 | -0.093467 | 43.037 | 0.067376 | vapor | 820 | 0.064581 | 820 | 0.045447
830 | 0.10132 | 0.014679 | 68.125 | 18.629 | 25.532 | 237.06 | 25.623 | 33.941 | 534.63 | -0.10656 | 43.391 | 0.068092 | vapor | 830 | 0.065219 | 830 | 0.04593
840 | 0.10132 | 0.014504 | 68.946 | 18.886 | 25.872 | 237.47 | 25.687 | 34.005 | 537.68 | -0.11924 | 43.744 | 0.068804 | vapor | 840 | 0.065853 | 840 | 0.04641
850 | 0.10132 | 0.014333 | 69.767 | 19.143 | 26.212 | 237.87 | 25.75 | 34.068 | 540.7 | -0.1315 | 44.094 | 0.069512 | vapor | 850 | 0.066485 | 850 | 0.046888
860 | 0.10132 | 0.014167 | 70.588 | 19.401 | 26.553 | 238.27 | 25.811 | 34.129 | 543.72 | -0.14339 | 44.443 | 0.070217 | vapor | 860 | 0.067113 | 860 | 0.047364
870 | 0.10132 | 0.014004 | 71.408 | 19.659 | 26.895 | 238.67 | 25.871 | 34.189 | 546.71 | -0.1549 | 44.79 | 0.070917 | vapor | 870 | 0.067738 | 870 | 0.047838
880 | 0.10132 | 0.013845 | 72.229 | 19.918 | 27.237 | 239.06 | 25.931 | 34.248 | 549.69 | -0.16605 | 45.135 | 0.071615 | vapor | 880 | 0.06836 | 880 | 0.048309
890 | 0.10132 | 0.013689 | 73.05 | 20.178 | 27.58 | 239.44 | 25.988 | 34.306 | 552.66 | -0.17687 | 45.478 | 0.072308 | vapor | 890 | 0.068979 | 890 | 0.048778
900 | 0.10132 | 0.013537 | 73.871 | 20.438 | 27.923 | 239.83 | 26.045 | 34.363 | 555.6 | -0.18736 | 45.82 | 0.072997 | vapor | 900 | 0.069596 | 900 | 0.049245
910 | 0.10132 | 0.013388 | 74.691 | 20.699 | 28.267 | 240.21 | 26.101 | 34.418 | 558.54 | -0.19754 | 46.16 | 0.073683 | vapor | 910 | 0.07021 | 910 | 0.049711
920 | 0.10132 | 0.013243 | 75.512 | 20.96 | 28.612 | 240.58 | 26.156 | 34.473 | 561.45 | -0.20741 | 46.498 | 0.074365 | vapor | 920 | 0.070821 | 920 | 0.050174
930 | 0.10132 | 0.013101 | 76.333 | 21.222 | 28.957 | 240.96 | 26.209 | 34.526 | 564.36 | -0.21701 | 46.835 | 0.075043 | vapor | 930 | 0.07143 | 930 | 0.050635
940 | 0.10132 | 0.012961 | 77.153 | 21.485 | 29.302 | 241.33 | 26.262 | 34.579 | 567.24 | -0.22632 | 47.17 | 0.075717 | vapor | 940 | 0.072037 | 940 | 0.051095
950 | 0.10132 | 0.012825 | 77.974 | 21.747 | 29.648 | 241.69 | 26.313 | 34.63 | 570.12 | -0.23537 | 47.503 | 0.076388 | vapor | 950 | 0.072641 | 950 | 0.051554
960 | 0.10132 | 0.012691 | 78.795 | 22.011 | 29.995 | 242.06 | 26.364 | 34.681 | 572.98 | -0.24417 | 47.835 | 0.077055 | vapor | 960 | 0.073243 | 960 | 0.05201
970 | 0.10132 | 0.01256 | 79.615 | 22.275 | 30.342 | 242.42 | 26.413 | 34.73 | 575.82 | -0.25272 | 48.166 | 0.077718 | vapor | 970 | 0.073844 | 970 | 0.052466
980 | 0.10132 | 0.012432 | 80.436 | 22.539 | 30.689 | 242.77 | 26.462 | 34.779 | 578.65 | -0.26103 | 48.495 | 0.078377 | vapor | 980 | 0.074443 | 980 | 0.052921
990 | 0.10132 | 0.012307 | 81.257 | 22.804 | 31.037 | 243.13 | 26.51 | 34.827 | 581.47 | -0.26912 | 48.822 | 0.079033 | vapor | 990 | 0.07504 | 990 | 0.053374
1000 | 0.10132 | 0.012184 | 82.077 | 23.069 | 31.386 | 243.48 | 26.557 | 34.873 | 584.28 | -0.27699 | 49.148 | 0.079685 | vapor | 1000 | 0.075636 | 1000 | 0.053827

## Sheet10
He
Temperature (K) | Pressure (MPa) | Density (mol/l) | Volume (l/mol) | Internal Energy (kJ/mol) | Enthalpy (kJ/mol) | Entropy (J/mol*K) | Cv (J/mol*K) | Cp (J/mol*K) | Sound Spd. (m/s) | Joule-Thomson (K/MPa) | Viscosity (uPa*s) | Therm. Cond. (W/m*K) | Phase
200 | 0.10132 | 0.06089 | 16.423 | 2.5153 | 4.1793 | 103.64 | 12.473 | 20.786 | 832.68 | -0.62848 | 15.142 | 0.11798 | vapor | 200 | 0.10274 | 200 | 0.012666
210 | 0.10132 | 0.057992 | 17.244 | 2.64 | 4.3872 | 104.66 | 12.473 | 20.786 | 853.21 | -0.62914 | 15.647 | 0.122 | vapor | 210 | 0.10604 | 210 | 0.013242
220 | 0.10132 | 0.055358 | 18.064 | 2.7647 | 4.5951 | 105.62 | 12.473 | 20.786 | 873.26 | -0.62934 | 16.145 | 0.12596 | vapor | 220 | 0.10929 | 220 | 0.013806
230 | 0.10132 | 0.052953 | 18.885 | 2.8894 | 4.8029 | 106.55 | 12.473 | 20.786 | 892.86 | -0.62918 | 16.636 | 0.12987 | vapor | 230 | 0.11249 | 230 | 0.01436
240 | 0.10132 | 0.050748 | 19.705 | 3.0141 | 5.0108 | 107.43 | 12.472 | 20.786 | 912.03 | -0.62871 | 17.122 | 0.13372 | vapor | 240 | 0.11563 | 240 | 0.014906
250 | 0.10132 | 0.04872 | 20.526 | 3.1389 | 5.2186 | 108.28 | 12.472 | 20.786 | 930.82 | -0.628 | 17.603 | 0.13754 | vapor | 250 | 0.11874 | 250 | 0.015446
260 | 0.10132 | 0.046847 | 21.346 | 3.2636 | 5.4265 | 109.1 | 12.472 | 20.786 | 949.23 | -0.62708 | 18.077 | 0.1413 | vapor | 260 | 0.1218 | 260 | 0.015981
270 | 0.10132 | 0.045113 | 22.167 | 3.3883 | 5.6343 | 109.88 | 12.472 | 20.786 | 967.29 | -0.626 | 18.547 | 0.14503 | vapor | 270 | 0.12482 | 270 | 0.016514
280 | 0.10132 | 0.043503 | 22.987 | 3.513 | 5.8422 | 110.64 | 12.472 | 20.786 | 985.02 | -0.62477 | 19.013 | 0.14872 | vapor | 280 | 0.1278 | 280 | 0.017043
290 | 0.10132 | 0.042003 | 23.808 | 3.6377 | 6.05 | 111.37 | 12.472 | 20.785 | 1002.4 | -0.62344 | 19.473 | 0.15236 | vapor | 290 | 0.13074 | 290 | 0.017572
300 | 0.10132 | 0.040604 | 24.628 | 3.7625 | 6.2579 | 112.07 | 12.472 | 20.785 | 1019.6 | -0.62202 | 19.93 | 0.15597 | vapor | 300 | 0.13365 | 300 | 0.018099
310 | 0.10132 | 0.039295 | 25.449 | 3.8872 | 6.4658 | 112.75 | 12.472 | 20.785 | 1036.4 | -0.62052 | 20.382 | 0.15955 | vapor | 310 | 0.13652 | 310 | 0.018627
320 | 0.10132 | 0.038067 | 26.269 | 4.0119 | 6.6736 | 113.41 | 12.472 | 20.785 | 1053 | -0.61896 | 20.831 | 0.16309 | vapor | 320 | 0.13936 | 320 | 0.019154
330 | 0.10132 | 0.036914 | 27.09 | 4.1366 | 6.8815 | 114.05 | 12.472 | 20.785 | 1069.3 | -0.61735 | 21.275 | 0.1666 | vapor | 330 | 0.14217 | 330 | 0.019682
340 | 0.10132 | 0.035829 | 27.91 | 4.2613 | 7.0893 | 114.67 | 12.472 | 20.785 | 1085.3 | -0.6157 | 21.716 | 0.17008 | vapor | 340 | 0.14495 | 340 | 0.020211
350 | 0.10132 | 0.034806 | 28.731 | 4.386 | 7.2972 | 115.27 | 12.472 | 20.785 | 1101.2 | -0.61403 | 22.154 | 0.17353 | vapor | 350 | 0.1477 | 350 | 0.020741
360 | 0.10132 | 0.03384 | 29.551 | 4.5107 | 7.505 | 115.86 | 12.472 | 20.785 | 1116.8 | -0.61234 | 22.588 | 0.17695 | vapor | 360 | 0.15043 | 360 | 0.021272
370 | 0.10132 | 0.032925 | 30.372 | 4.6355 | 7.7129 | 116.43 | 12.472 | 20.785 | 1132.2 | -0.61063 | 23.019 | 0.18034 | vapor | 370 | 0.15312 | 370 | 0.021805
380 | 0.10132 | 0.032059 | 31.192 | 4.7602 | 7.9207 | 116.98 | 12.472 | 20.785 | 1147.4 | -0.60891 | 23.446 | 0.18371 | vapor | 380 | 0.1558 | 380 | 0.022338
390 | 0.10132 | 0.031238 | 32.013 | 4.8849 | 8.1286 | 117.52 | 12.472 | 20.785 | 1162.3 | -0.60719 | 23.871 | 0.18705 | vapor | 390 | 0.15844 | 390 | 0.022873
400 | 0.10132 | 0.030457 | 32.833 | 5.0096 | 8.3364 | 118.05 | 12.472 | 20.785 | 1177.1 | -0.60546 | 24.292 | 0.19037 | vapor | 400 | 0.16107 | 400 | 0.023409
410 | 0.10132 | 0.029714 | 33.654 | 5.1343 | 8.5443 | 118.56 | 12.472 | 20.785 | 1191.8 | -0.60374 | 24.711 | 0.19366 | vapor | 410 | 0.16367 | 410 | 0.023946
420 | 0.10132 | 0.029007 | 34.474 | 5.259 | 8.7522 | 119.06 | 12.472 | 20.785 | 1206.2 | -0.60202 | 25.127 | 0.19693 | vapor | 420 | 0.16625 | 420 | 0.024484
430 | 0.10132 | 0.028333 | 35.295 | 5.3838 | 8.96 | 119.55 | 12.472 | 20.785 | 1220.5 | -0.60031 | 25.54 | 0.20017 | vapor | 430 | 0.16881 | 430 | 0.025023
440 | 0.10132 | 0.027689 | 36.115 | 5.5085 | 9.1679 | 120.03 | 12.472 | 20.785 | 1234.6 | -0.59861 | 25.951 | 0.20339 | vapor | 440 | 0.17134 | 440 | 0.025563
450 | 0.10132 | 0.027074 | 36.936 | 5.6332 | 9.3757 | 120.5 | 12.472 | 20.785 | 1248.5 | -0.59691 | 26.359 | 0.20659 | vapor | 450 | 0.17386 | 450 | 0.026104
460 | 0.10132 | 0.026486 | 37.756 | 5.7579 | 9.5836 | 120.95 | 12.472 | 20.785 | 1262.3 | -0.59523 | 26.764 | 0.20978 | vapor | 460 | 0.17635 | 460 | 0.026645
470 | 0.10132 | 0.025922 | 38.577 | 5.8826 | 9.7914 | 121.4 | 12.472 | 20.785 | 1275.9 | -0.59357 | 27.167 | 0.21294 | vapor | 470 | 0.17883 | 470 | 0.027187
480 | 0.10132 | 0.025382 | 39.397 | 6.0073 | 9.9993 | 121.84 | 12.472 | 20.785 | 1289.4 | -0.59192 | 27.568 | 0.21608 | vapor | 480 | 0.18129 | 480 | 0.027729
490 | 0.10132 | 0.024865 | 40.218 | 6.132 | 10.207 | 122.27 | 12.472 | 20.785 | 1302.8 | -0.59028 | 27.967 | 0.2192 | vapor | 490 | 0.18373 | 490 | 0.028271
500 | 0.10132 | 0.024367 | 41.038 | 6.2568 | 10.415 | 122.69 | 12.472 | 20.785 | 1316 | -0.58865 | 28.363 | 0.2223 | vapor | 500 | 0.18616 | 500 | 0.028813
510 | 0.10132 | 0.02389 | 41.859 | 6.3815 | 10.623 | 123.1 | 12.472 | 20.785 | 1329.1 | -0.58705 | 28.757 | 0.22539 | vapor | 510 | 0.18856 | 510 | 0.029355
520 | 0.10132 | 0.02343 | 42.68 | 6.5062 | 10.831 | 123.5 | 12.472 | 20.785 | 1342 | -0.58546 | 29.149 | 0.22845 | vapor | 520 | 0.19095 | 520 | 0.029897
530 | 0.10132 | 0.022988 | 43.5 | 6.6309 | 11.039 | 123.9 | 12.472 | 20.785 | 1354.9 | -0.58389 | 29.539 | 0.2315 | vapor | 530 | 0.19333 | 530 | 0.030439
540 | 0.10132 | 0.022563 | 44.321 | 6.7556 | 11.246 | 124.29 | 12.472 | 20.785 | 1367.6 | -0.58233 | 29.927 | 0.23454 | vapor | 540 | 0.19569 | 540 | 0.03098
550 | 0.10132 | 0.022153 | 45.141 | 6.8803 | 11.454 | 124.67 | 12.472 | 20.785 | 1380.2 | -0.58079 | 30.313 | 0.23755 | vapor | 550 | 0.19803 | 550 | 0.03152
560 | 0.10132 | 0.021757 | 45.962 | 7.005 | 11.662 | 125.04 | 12.472 | 20.785 | 1392.7 | -0.57927 | 30.697 | 0.24055 | vapor | 560 | 0.20036 | 560 | 0.032059
570 | 0.10132 | 0.021376 | 46.782 | 7.1298 | 11.87 | 125.41 | 12.472 | 20.785 | 1405 | -0.57777 | 31.079 | 0.24354 | vapor | 570 | 0.20267 | 570 | 0.032597
580 | 0.10132 | 0.021007 | 47.603 | 7.2545 | 12.078 | 125.77 | 12.472 | 20.785 | 1417.3 | -0.57628 | 31.46 | 0.24651 | vapor | 580 | 0.20497 | 580 | 0.033134
590 | 0.10132 | 0.020651 | 48.423 | 7.3792 | 12.286 | 126.13 | 12.472 | 20.785 | 1429.5 | -0.57481 | 31.838 | 0.24946 | vapor | 590 | 0.20726 | 590 | 0.03367
600 | 0.10132 | 0.020307 | 49.244 | 7.5039 | 12.494 | 126.48 | 12.472 | 20.785 | 1441.5 | -0.57336 | 32.215 | 0.2524 | vapor | 600 | 0.20953 | 600 | 0.034205
610 | 0.10132 | 0.019974 | 50.064 | 7.6286 | 12.701 | 126.82 | 12.472 | 20.785 | 1453.5 | -0.57193 | 32.59 | 0.25533 | vapor | 610 | 0.21179 | 610 | 0.034738
620 | 0.10132 | 0.019652 | 50.885 | 7.7533 | 12.909 | 127.16 | 12.472 | 20.785 | 1465.4 | -0.57051 | 32.964 | 0.25824 | vapor | 620 | 0.21404 | 620 | 0.03527
630 | 0.10132 | 0.01934 | 51.705 | 7.878 | 13.117 | 127.49 | 12.472 | 20.785 | 1477.1 | -0.56911 | 33.335 | 0.26113 | vapor | 630 | 0.21627 | 630 | 0.035799
640 | 0.10132 | 0.019038 | 52.526 | 8.0028 | 13.325 | 127.82 | 12.472 | 20.785 | 1488.8 | -0.56773 | 33.706 | 0.26402 | vapor | 640 | 0.21849 | 640 | 0.036327
650 | 0.10132 | 0.018745 | 53.346 | 8.1275 | 13.533 | 128.14 | 12.472 | 20.785 | 1500.4 | -0.56636 | 34.074 | 0.26689 | vapor | 650 | 0.2207 | 650 | 0.036853
660 | 0.10132 | 0.018461 | 54.167 | 8.2522 | 13.741 | 128.46 | 12.472 | 20.785 | 1511.9 | -0.56501 | 34.441 | 0.26975 | vapor | 660 | 0.22289 | 660 | 0.037378
670 | 0.10132 | 0.018186 | 54.987 | 8.3769 | 13.949 | 128.77 | 12.472 | 20.785 | 1523.3 | -0.56368 | 34.807 | 0.27259 | vapor | 670 | 0.22508 | 670 | 0.0379
680 | 0.10132 | 0.017919 | 55.808 | 8.5016 | 14.156 | 129.08 | 12.472 | 20.785 | 1534.6 | -0.56236 | 35.171 | 0.27542 | vapor | 680 | 0.22725 | 680 | 0.03842
690 | 0.10132 | 0.017659 | 56.629 | 8.6263 | 14.364 | 129.38 | 12.472 | 20.786 | 1545.8 | -0.56106 | 35.533 | 0.27824 | vapor | 690 | 0.22942 | 690 | 0.038937
700 | 0.10132 | 0.017407 | 57.449 | 8.751 | 14.572 | 129.68 | 12.472 | 20.786 | 1557 | -0.55977 | 35.894 | 0.28105 | vapor | 700 | 0.23157 | 700 | 0.039453
710 | 0.10132 | 0.017162 | 58.27 | 8.8758 | 14.78 | 129.98 | 12.472 | 20.786 | 1568.1 | -0.5585 | 36.254 | 0.28385 | vapor | 710 | 0.23371 | 710 | 0.039966
720 | 0.10132 | 0.016923 | 59.09 | 9.0005 | 14.988 | 130.27 | 12.472 | 20.786 | 1579.1 | -0.55725 | 36.612 | 0.28663 | vapor | 720 | 0.23584 | 720 | 0.040477
730 | 0.10132 | 0.016692 | 59.911 | 9.1252 | 15.196 | 130.55 | 12.472 | 20.786 | 1590 | -0.55601 | 36.969 | 0.28941 | vapor | 730 | 0.23796 | 730 | 0.040985
740 | 0.10132 | 0.016466 | 60.731 | 9.2499 | 15.403 | 130.84 | 12.472 | 20.786 | 1600.8 | -0.55478 | 37.324 | 0.29217 | vapor | 740 | 0.24007 | 740 | 0.041491
750 | 0.10132 | 0.016246 | 61.552 | 9.3746 | 15.611 | 131.12 | 12.472 | 20.786 | 1611.6 | -0.55357 | 37.679 | 0.29492 | vapor | 750 | 0.24217 | 750 | 0.041994
760 | 0.10132 | 0.016033 | 62.372 | 9.4993 | 15.819 | 131.39 | 12.472 | 20.786 | 1622.3 | -0.55238 | 38.031 | 0.29766 | vapor | 760 | 0.24426 | 760 | 0.042495
770 | 0.10132 | 0.015825 | 63.193 | 9.624 | 16.027 | 131.66 | 12.472 | 20.786 | 1633 | -0.5512 | 38.383 | 0.30039 | vapor | 770 | 0.24634 | 770 | 0.042993
780 | 0.10132 | 0.015622 | 64.013 | 9.7488 | 16.235 | 131.93 | 12.472 | 20.786 | 1643.5 | -0.55003 | 38.733 | 0.30311 | vapor | 780 | 0.24841 | 780 | 0.043489
790 | 0.10132 | 0.015424 | 64.834 | 9.8735 | 16.443 | 132.2 | 12.472 | 20.786 | 1654 | -0.54887 | 39.083 | 0.30582 | vapor | 790 | 0.25047 | 790 | 0.043982
800 | 0.10132 | 0.015231 | 65.654 | 9.9982 | 16.651 | 132.46 | 12.472 | 20.786 | 1664.4 | -0.54773 | 39.431 | 0.30852 | vapor | 800 | 0.25252 | 800 | 0.044473
810 | 0.10132 | 0.015043 | 66.475 | 10.123 | 16.858 | 132.71 | 12.472 | 20.786 | 1674.8 | -0.54661 | 39.777 | 0.31121 | vapor | 810 | 0.25456 | 810 | 0.044961
820 | 0.10132 | 0.01486 | 67.296 | 10.248 | 17.066 | 132.97 | 12.472 | 20.786 | 1685.1 | -0.54549 | 40.123 | 0.31389 | vapor | 820 | 0.2566 | 820 | 0.045447
830 | 0.10132 | 0.014681 | 68.116 | 10.372 | 17.274 | 133.22 | 12.472 | 20.786 | 1695.4 | -0.54439 | 40.467 | 0.31656 | vapor | 830 | 0.25862 | 830 | 0.04593
840 | 0.10132 | 0.014506 | 68.937 | 10.497 | 17.482 | 133.47 | 12.472 | 20.786 | 1705.5 | -0.5433 | 40.81 | 0.31922 | vapor | 840 | 0.26064 | 840 | 0.04641
850 | 0.10132 | 0.014335 | 69.757 | 10.622 | 17.69 | 133.72 | 12.472 | 20.786 | 1715.7 | -0.54223 | 41.153 | 0.32187 | vapor | 850 | 0.26265 | 850 | 0.046888
860 | 0.10132 | 0.014169 | 70.578 | 10.746 | 17.898 | 133.96 | 12.472 | 20.786 | 1725.7 | -0.54116 | 41.494 | 0.32451 | vapor | 860 | 0.26465 | 860 | 0.047364
870 | 0.10132 | 0.014006 | 71.398 | 10.871 | 18.106 | 134.2 | 12.472 | 20.786 | 1735.7 | -0.54011 | 41.834 | 0.32714 | vapor | 870 | 0.26664 | 870 | 0.047838
880 | 0.10132 | 0.013847 | 72.219 | 10.996 | 18.313 | 134.44 | 12.472 | 20.786 | 1745.7 | -0.53907 | 42.172 | 0.32977 | vapor | 880 | 0.26863 | 880 | 0.048309
890 | 0.10132 | 0.013691 | 73.039 | 11.121 | 18.521 | 134.67 | 12.472 | 20.786 | 1755.6 | -0.53804 | 42.51 | 0.33238 | vapor | 890 | 0.2706 | 890 | 0.048778
900 | 0.10132 | 0.013539 | 73.86 | 11.245 | 18.729 | 134.9 | 12.472 | 20.786 | 1765.4 | -0.53703 | 42.847 | 0.33499 | vapor | 900 | 0.27257 | 900 | 0.049245
910 | 0.10132 | 0.01339 | 74.68 | 11.37 | 18.937 | 135.13 | 12.472 | 20.786 | 1775.2 | -0.53602 | 43.183 | 0.33759 | vapor | 910 | 0.27453 | 910 | 0.049711
920 | 0.10132 | 0.013245 | 75.501 | 11.495 | 19.145 | 135.36 | 12.472 | 20.786 | 1784.9 | -0.53503 | 43.517 | 0.34018 | vapor | 920 | 0.27649 | 920 | 0.050174
930 | 0.10132 | 0.013102 | 76.321 | 11.619 | 19.353 | 135.59 | 12.472 | 20.786 | 1794.6 | -0.53404 | 43.851 | 0.34276 | vapor | 930 | 0.27843 | 930 | 0.050635
940 | 0.10132 | 0.012963 | 77.142 | 11.744 | 19.561 | 135.81 | 12.472 | 20.786 | 1804.2 | -0.53307 | 44.184 | 0.34533 | vapor | 940 | 0.28037 | 940 | 0.051095
950 | 0.10132 | 0.012827 | 77.963 | 11.869 | 19.768 | 136.03 | 12.472 | 20.786 | 1813.7 | -0.53211 | 44.515 | 0.34789 | vapor | 950 | 0.2823 | 950 | 0.051554
960 | 0.10132 | 0.012693 | 78.783 | 11.994 | 19.976 | 136.25 | 12.472 | 20.786 | 1823.3 | -0.53116 | 44.846 | 0.35045 | vapor | 960 | 0.28423 | 960 | 0.05201
970 | 0.10132 | 0.012562 | 79.604 | 12.118 | 20.184 | 136.46 | 12.472 | 20.786 | 1832.7 | -0.53021 | 45.176 | 0.353 | vapor | 970 | 0.28614 | 970 | 0.052466
980 | 0.10132 | 0.012434 | 80.424 | 12.243 | 20.392 | 136.67 | 12.472 | 20.786 | 1842.2 | -0.52928 | 45.505 | 0.35554 | vapor | 980 | 0.28806 | 980 | 0.052921
990 | 0.10132 | 0.012308 | 81.245 | 12.368 | 20.6 | 136.89 | 12.472 | 20.786 | 1851.5 | -0.52836 | 45.833 | 0.35808 | vapor | 990 | 0.28996 | 990 | 0.053374
1000 | 0.10132 | 0.012185 | 82.065 | 12.492 | 20.808 | 137.09 | 12.472 | 20.786 | 1860.9 | -0.52745 | 46.16 | 0.3606 | vapor | 1000 | 0.29186 | 1000 | 0.053827
1010 | 0.10132 | 0.012065 | 82.886 | 12.617 | 21.016 | 137.3 | 12.472 | 20.786 | 1870.1 | -0.52654 | 46.486 | 0.36312 | vapor | 1010 | 0.29375 | 1010 | 0.054282
1020 | 0.10132 | 0.011947 | 83.706 | 12.742 | 21.223 | 137.51 | 12.472 | 20.786 | 1879.4 | -0.52565 | 46.811 | 0.36563 | vapor | 1020 | 0.29563 | 1020 | 0.054734
1030 | 0.10132 | 0.011831 | 84.527 | 12.867 | 21.431 | 137.71 | 12.472 | 20.786 | 1888.6 | -0.52477 | 47.135 | 0.36814 | vapor | 1030 | 0.29751 | 1030 | 0.055183
1040 | 0.10132 | 0.011717 | 85.347 | 12.991 | 21.639 | 137.91 | 12.472 | 20.786 | 1897.7 | -0.52389 | 47.459 | 0.37063 | vapor | 1040 | 0.29938 | 1040 | 0.055629
1050 | 0.10132 | 0.011605 | 86.168 | 13.116 | 21.847 | 138.11 | 12.472 | 20.786 | 1906.8 | -0.52303 | 47.782 | 0.37312 | vapor | 1050 | 0.30124 | 1050 | 0.056073
1060 | 0.10132 | 0.011496 | 86.989 | 13.241 | 22.055 | 138.31 | 12.472 | 20.786 | 1915.9 | -0.52217 | 48.103 | 0.37561 | vapor | 1060 | 0.3031 | 1060 | 0.056514
1070 | 0.10132 | 0.011388 | 87.809 | 13.365 | 22.263 | 138.5 | 12.472 | 20.786 | 1924.9 | -0.52132 | 48.424 | 0.37808 | vapor | 1070 | 0.30495 | 1070 | 0.056953
1080 | 0.10132 | 0.011283 | 88.63 | 13.49 | 22.471 | 138.69 | 12.472 | 20.786 | 1933.8 | -0.52048 | 48.744 | 0.38055 | vapor | 1080 | 0.3068 | 1080 | 0.057389
1090 | 0.10132 | 0.011179 | 89.45 | 13.615 | 22.678 | 138.89 | 12.472 | 20.786 | 1942.8 | -0.51965 | 49.064 | 0.38302 | vapor | 1090 | 0.30864 | 1090 | 0.057823
1100 | 0.10132 | 0.011078 | 90.271 | 13.74 | 22.886 | 139.08 | 12.472 | 20.786 | 1951.7 | -0.51882 | 49.382 | 0.38547 | vapor | 1100 | 0.31047 | 1100 | 0.058255
1110 | 0.10132 | 0.010978 | 91.091 | 13.864 | 23.094 | 139.26 | 12.472 | 20.786 | 1960.5 | -0.51801 | 49.7 | 0.38792 | vapor | 1110 | 0.3123 | 1110 | 0.058685
1120 | 0.10132 | 0.01088 | 91.912 | 13.989 | 23.302 | 139.45 | 12.472 | 20.786 | 1969.3 | -0.5172 | 50.017 | 0.39036 | vapor | 1120 | 0.31412 | 1120 | 0.059113
1130 | 0.10132 | 0.010784 | 92.732 | 14.114 | 23.51 | 139.64 | 12.472 | 20.786 | 1978.1 | -0.5164 | 50.333 | 0.3928 | vapor | 1130 | 0.31594 | 1130 | 0.059539
1140 | 0.10132 | 0.010689 | 93.553 | 14.238 | 23.718 | 139.82 | 12.472 | 20.786 | 1986.8 | -0.51561 | 50.648 | 0.39523 | vapor | 1140 | 0.31775 | 1140 | 0.059963
1150 | 0.10132 | 0.010596 | 94.373 | 14.363 | 23.926 | 140 | 12.472 | 20.786 | 1995.5 | -0.51482 | 50.963 | 0.39765 | vapor | 1150 | 0.31955 | 1150 | 0.060385
1160 | 0.10132 | 0.010505 | 95.194 | 14.488 | 24.133 | 140.18 | 12.472 | 20.786 | 2004.2 | -0.51405 | 51.277 | 0.40007 | vapor | 1160 | 0.32136 | 1160 | 0.060806
1170 | 0.10132 | 0.010415 | 96.015 | 14.613 | 24.341 | 140.36 | 12.472 | 20.786 | 2012.8 | -0.51328 | 51.59 | 0.40248 | vapor | 1170 | 0.32315 | 1170 | 0.061225
1180 | 0.10132 | 0.010327 | 96.835 | 14.737 | 24.549 | 140.54 | 12.472 | 20.786 | 2021.4 | -0.51252 | 51.902 | 0.40489 | vapor | 1180 | 0.32494 | 1180 | 0.061643
1190 | 0.10132 | 0.01024 | 97.656 | 14.862 | 24.757 | 140.71 | 12.472 | 20.786 | 2029.9 | -0.51176 | 52.213 | 0.40729 | vapor | 1190 | 0.32672 | 1190 | 0.062059
1200 | 0.10132 | 0.010155 | 98.476 | 14.987 | 24.965 | 140.88 | 12.472 | 20.786 | 2038.4 | -0.51101 | 52.524 | 0.40968 | vapor | 1200 | 0.3285 | 1200 | 0.062474
1210 | 0.10132 | 0.010071 | 99.297 | 15.111 | 25.173 | 141.06 | 12.472 | 20.786 | 2046.9 | -0.51027 | 52.834 | 0.41207 | vapor | 1210 | 0.33027 | 1210 | 0.062887
1220 | 0.10132 | 0.0099883 | 100.12 | 15.236 | 25.381 | 141.23 | 12.472 | 20.786 | 2055.3 | -0.50954 | 53.144 | 0.41445 | vapor | 1220 | 0.33204 | 1220 | 0.063299
1230 | 0.10132 | 0.0099071 | 100.94 | 15.361 | 25.588 | 141.4 | 12.472 | 20.786 | 2063.7 | -0.50881 | 53.453 | 0.41683 | vapor | 1230 | 0.33381 | 1230 | 0.06371
1240 | 0.10132 | 0.0098272 | 101.76 | 15.486 | 25.796 | 141.57 | 12.472 | 20.786 | 2072.1 | -0.50809 | 53.761 | 0.4192 | vapor | 1240 | 0.33556 | 1240 | 0.06412
1250 | 0.10132 | 0.0097486 | 102.58 | 15.61 | 26.004 | 141.73 | 12.472 | 20.786 | 2080.4 | -0.50737 | 54.068 | 0.42156 | vapor | 1250 | 0.33732 | 1250 | 0.064529
1260 | 0.10132 | 0.0096712 | 103.4 | 15.735 | 26.212 | 141.9 | 12.472 | 20.786 | 2088.8 | -0.50667 | 54.375 | 0.42392 | vapor | 1260 | 0.33907 | 1260 | 0.064936
1270 | 0.10132 | 0.0095951 | 104.22 | 15.86 | 26.42 | 142.06 | 12.472 | 20.786 | 2097 | -0.50596 | 54.681 | 0.42627 | vapor | 1270 | 0.34081 | 1270 | 0.065342
1280 | 0.10132 | 0.0095201 | 105.04 | 15.984 | 26.628 | 142.23 | 12.472 | 20.786 | 2105.3 | -0.50527 | 54.986 | 0.42862 | vapor | 1280 | 0.34255 | 1280 | 0.065748
1290 | 0.10132 | 0.0094463 | 105.86 | 16.109 | 26.836 | 142.39 | 12.472 | 20.786 | 2113.5 | -0.50458 | 55.291 | 0.43096 | vapor | 1290 | 0.34428 | 1290 | 0.066152
1300 | 0.10132 | 0.0093737 | 106.68 | 16.234 | 27.043 | 142.55 | 12.472 | 20.786 | 2121.6 | -0.5039 | 55.595 | 0.4333 | vapor | 1300 | 0.34601 | 1300 | 0.066555
1310 | 0.10132 | 0.0093021 | 107.5 | 16.359 | 27.251 | 142.71 | 12.472 | 20.786 | 2129.8 | -0.50322 | 55.898 | 0.43563 | vapor | 1310 | 0.34773 | 1310 | 0.066958
1320 | 0.10132 | 0.0092317 | 108.32 | 16.483 | 27.459 | 142.87 | 12.472 | 20.786 | 2137.9 | -0.50255 | 56.201 | 0.43796 | vapor | 1320 | 0.34945 | 1320 | 0.067359
1330 | 0.10132 | 0.0091623 | 109.14 | 16.608 | 27.667 | 143.02 | 12.472 | 20.786 | 2146 | -0.50188 | 56.503 | 0.44028 | vapor | 1330 | 0.35117 | 1330 | 0.06776
1340 | 0.10132 | 0.0090939 | 109.96 | 16.733 | 27.875 | 143.18 | 12.472 | 20.786 | 2154 | -0.50122 | 56.804 | 0.4426 | vapor | 1340 | 0.35288 | 1340 | 0.06816
1350 | 0.10132 | 0.0090265 | 110.78 | 16.857 | 28.083 | 143.33 | 12.472 | 20.786 | 2162 | -0.50057 | 57.105 | 0.44491 | vapor | 1350 | 0.35459 | 1350 | 0.068559
1360 | 0.10132 | 0.0089602 | 111.6 | 16.982 | 28.291 | 143.49 | 12.472 | 20.786 | 2170 | -0.49992 | 57.405 | 0.44721 | vapor | 1360 | 0.35629 | 1360 | 0.068958
1370 | 0.10132 | 0.0088948 | 112.43 | 17.107 | 28.498 | 143.64 | 12.472 | 20.786 | 2178 | -0.49928 | 57.705 | 0.44952 | vapor | 1370 | 0.35798 | 1370 | 0.069355
1380 | 0.10132 | 0.0088303 | 113.25 | 17.232 | 28.706 | 143.79 | 12.472 | 20.786 | 2185.9 | -0.49864 | 58.004 | 0.45181 | vapor | 1380 | 0.35968 | 1380 | 0.069752
1390 | 0.10132 | 0.0087668 | 114.07 | 17.356 | 28.914 | 143.94 | 12.472 | 20.786 | 2193.8 | -0.49801 | 58.302 | 0.4541 | vapor | 1390 | 0.36137 | 1390 | 0.070149
1400 | 0.10132 | 0.0087042 | 114.89 | 17.481 | 29.122 | 144.09 | 12.472 | 20.786 | 2201.7 | -0.49738 | 58.6 | 0.45639 | vapor | 1400 | 0.36305 | 1400 | 0.070544
1410 | 0.10132 | 0.0086425 | 115.71 | 17.606 | 29.33 | 144.24 | 12.472 | 20.786 | 2209.6 | -0.49676 | 58.897 | 0.45867 | vapor | 1410 | 0.36473 | 1410 | 0.07094
1420 | 0.10132 | 0.0085816 | 116.53 | 17.73 | 29.538 | 144.38 | 12.472 | 20.786 | 2217.4 | -0.49614 | 59.194 | 0.46095 | vapor | 1420 | 0.36641 | 1420 | 0.071334
1430 | 0.10132 | 0.0085216 | 117.35 | 17.855 | 29.746 | 144.53 | 12.472 | 20.786 | 2225.2 | -0.49553 | 59.49 | 0.46322 | vapor | 1430 | 0.36808 | 1430 | 0.071728
1440 | 0.10132 | 0.0084624 | 118.17 | 17.98 | 29.953 | 144.67 | 12.472 | 20.786 | 2232.9 | -0.49492 | 59.786 | 0.46549 | vapor | 1440 | 0.36975 | 1440 | 0.072121
1450 | 0.10132 | 0.0084041 | 118.99 | 18.105 | 30.161 | 144.82 | 12.472 | 20.786 | 2240.7 | -0.49432 | 60.08 | 0.46775 | vapor | 1450 | 0.37141 | 1450 | 0.072514
1460 | 0.10132 | 0.0083465 | 119.81 | 18.229 | 30.369 | 144.96 | 12.472 | 20.786 | 2248.4 | -0.49372 | 60.375 | 0.47001 | vapor | 1460 | 0.37307 | 1460 | 0.072906
1470 | 0.10132 | 0.0082897 | 120.63 | 18.354 | 30.577 | 145.1 | 12.472 | 20.786 | 2256.1 | -0.49313 | 60.669 | 0.47226 | vapor | 1470 | 0.37473 | 1470 | 0.073298
1480 | 0.10132 | 0.0082337 | 121.45 | 18.479 | 30.785 | 145.24 | 12.472 | 20.786 | 2263.7 | -0.49255 | 60.962 | 0.47451 | vapor | 1480 | 0.37638 | 1480 | 0.07369
1490 | 0.10132 | 0.0081785 | 122.27 | 18.603 | 30.993 | 145.38 | 12.472 | 20.786 | 2271.4 | -0.49196 | 61.254 | 0.47676 | vapor | 1490 | 0.37803 | 1490 | 0.07408
1500 | 0.10132 | 0.008124 | 123.09 | 18.728 | 31.201 | 145.52 | 12.472 | 20.786 | 2279 | -0.49138 | 61.547 | 0.479 | vapor | 1500 | 0.37967 | 1500 | 0.074471

## Sheet11
C3H8 | プロパン
Temperature (K) | Pressure (MPa) | Density (mol/l) | Volume (l/mol) | Internal Energy (kJ/mol) | Enthalpy (kJ/mol) | Entropy (J/mol*K) | Cv (J/mol*K) | Cp (J/mol*K) | Sound Spd. (m/s) | Joule-Thomson (K/MPa) | Viscosity (uPa*s) | Therm. Cond. (W/m*K) | Phase
200 | 0.10132 | 13.958 | 0.071646 | 1.4085 | 1.4158 | 12.8 | 61.348 | 93.874 | 1359.9 | -0.49655 | 288.13 | 0.14787 | liquid | 240 | 0.013005 | 240 | 0.010875
210 | 0.10132 | 13.711 | 0.072932 | 2.3548 | 2.3622 | 17.417 | 62.165 | 95.439 | 1294.6 | -0.47302 | 253.45 | 0.14176 | liquid | 250 | 0.013934 | 250 | 0.011713
220 | 0.10132 | 13.46 | 0.074296 | 3.3176 | 3.3252 | 21.897 | 63.088 | 97.185 | 1229.5 | -0.44617 | 224.37 | 0.13575 | liquid | 260 | 0.014904 | 260 | 0.012592
230 | 0.10132 | 13.201 | 0.075749 | 4.2989 | 4.3066 | 26.259 | 64.118 | 99.131 | 1164.3 | -0.4154 | 199.65 | 0.12982 | liquid | 270 | 0.015915 | 270 | 0.013511
231.03 | 0.10133 | 13.174 | 0.075905 | 4.4014 | 4.4091 | 26.704 | 64.23 | 99.345 | 1157.6 | -0.41196 | 197.3 | 0.12921 | liquid | 280 | 0.016965 | 280 | 0.014471
231.03 | 0.10133 | 0.054749 | 18.265 | 21.34 | 23.19 | 108 | 53.707 | 63.478 | 218.42 | 36.31 | 6.3087 | 0.011568 | vapor | 290 | 0.018053 | 290 | 0.015468
240 | 0.10132 | 0.052468 | 19.059 | 21.834 | 23.765 | 110.44 | 55.111 | 64.678 | 222.88 | 32.159 | 6.5582 | 0.012395 | vapor | 300 | 0.019178 | 300 | 0.016503
250 | 0.10132 | 0.050162 | 19.936 | 22.399 | 24.419 | 113.11 | 56.761 | 66.148 | 227.66 | 28.307 | 6.8348 | 0.013344 | vapor | 310 | 0.020338 | 310 | 0.017573
260 | 0.10132 | 0.048067 | 20.804 | 22.98 | 25.088 | 115.73 | 58.486 | 67.73 | 232.26 | 25.092 | 7.1098 | 0.014322 | vapor | 320 | 0.021532 | 320 | 0.018678
270 | 0.10132 | 0.046153 | 21.667 | 23.578 | 25.774 | 118.32 | 60.274 | 69.402 | 236.72 | 22.379 | 7.3833 | 0.015327 | vapor | 330 | 0.022757 | 330 | 0.019815
280 | 0.10132 | 0.044396 | 22.525 | 24.194 | 26.477 | 120.87 | 62.115 | 71.148 | 241.03 | 20.067 | 7.6555 | 0.016361 | vapor | 340 | 0.024013 | 340 | 0.020983
290 | 0.10132 | 0.042775 | 23.378 | 24.828 | 27.197 | 123.4 | 64 | 72.953 | 245.23 | 18.08 | 7.9265 | 0.017423 | vapor | 350 | 0.025298 | 350 | 0.02218
300 | 0.10132 | 0.041274 | 24.228 | 25.481 | 27.936 | 125.91 | 65.921 | 74.807 | 249.33 | 16.362 | 8.1961 | 0.018513 | vapor | 360 | 0.026609 | 360 | 0.023404
310 | 0.10132 | 0.03988 | 25.075 | 26.153 | 28.693 | 128.39 | 67.87 | 76.699 | 253.33 | 14.867 | 8.4645 | 0.019633 | vapor | 370 | 0.027946 | 370 | 0.024655
320 | 0.10132 | 0.038581 | 25.92 | 26.844 | 29.47 | 130.85 | 69.842 | 78.623 | 257.24 | 13.558 | 8.7316 | 0.02078 | vapor | 380 | 0.029306 | 380 | 0.02593
330 | 0.10132 | 0.037367 | 26.762 | 27.554 | 30.266 | 133.3 | 71.831 | 80.569 | 261.07 | 12.407 | 8.9973 | 0.021957 | vapor | 390 | 0.030689 | 390 | 0.027227
340 | 0.10132 | 0.036229 | 27.602 | 28.284 | 31.081 | 135.74 | 73.83 | 82.531 | 264.84 | 11.387 | 9.2618 | 0.023162 | vapor | 400 | 0.032092 | 400 | 0.028546
350 | 0.10132 | 0.035161 | 28.441 | 29.035 | 31.916 | 138.16 | 75.833 | 84.502 | 268.53 | 10.482 | 9.525 | 0.024395 | vapor | 410 | 0.033515 | 410 | 0.029885
360 | 0.10132 | 0.034155 | 29.278 | 29.805 | 32.771 | 140.57 | 77.837 | 86.477 | 272.17 | 9.6759 | 9.7867 | 0.025658 | vapor | 420 | 0.034955 | 420 | 0.031242
370 | 0.10132 | 0.033207 | 30.114 | 30.595 | 33.646 | 142.96 | 79.836 | 88.451 | 275.75 | 8.9547 | 10.047 | 0.026949 | vapor | 430 | 0.036411 | 430 | 0.032616
380 | 0.10132 | 0.032312 | 30.949 | 31.404 | 34.54 | 145.35 | 81.828 | 90.421 | 279.27 | 8.3074 | 10.306 | 0.028269 | vapor | 440 | 0.037883 | 440 | 0.034006
390 | 0.10132 | 0.031464 | 31.782 | 32.234 | 35.454 | 147.72 | 83.809 | 92.382 | 282.75 | 7.7247 | 10.563 | 0.029618 | vapor | 450 | 0.039369 | 450 | 0.035411
400 | 0.10132 | 0.030661 | 32.615 | 33.083 | 36.388 | 150.09 | 85.776 | 94.331 | 286.17 | 7.1983 | 10.819 | 0.030996 | vapor | 460 | 0.040867 | 460 | 0.036829
410 | 0.10132 | 0.029898 | 33.447 | 33.952 | 37.341 | 152.44 | 87.727 | 96.266 | 289.56 | 6.7215 | 11.074 | 0.032402 | vapor | 470 | 0.042377 | 470 | 0.03826
420 | 0.10132 | 0.029173 | 34.278 | 34.84 | 38.313 | 154.78 | 89.66 | 98.184 | 292.9 | 6.2884 | 11.327 | 0.033838 | vapor | 480 | 0.043898 | 480 | 0.039702
430 | 0.10132 | 0.028483 | 35.109 | 35.747 | 39.305 | 157.11 | 91.573 | 100.08 | 296.2 | 5.894 | 11.578 | 0.035302 | vapor | 490 | 0.045429 | 490 | 0.041155
440 | 0.10132 | 0.027825 | 35.939 | 36.673 | 40.315 | 159.44 | 93.464 | 101.96 | 299.46 | 5.5338 | 11.827 | 0.036796 | vapor | 500 | 0.046969 | 500 | 0.042617
450 | 0.10132 | 0.027197 | 36.768 | 37.618 | 41.344 | 161.75 | 95.333 | 103.82 | 302.68 | 5.2041 | 12.075 | 0.038318 | vapor
460 | 0.10132 | 0.026598 | 37.597 | 38.582 | 42.391 | 164.05 | 97.178 | 105.66 | 305.87 | 4.9016 | 12.322 | 0.03987 | vapor
470 | 0.10132 | 0.026025 | 38.425 | 39.563 | 43.457 | 166.34 | 98.999 | 107.47 | 309.02 | 4.6234 | 12.566 | 0.04145 | vapor
480 | 0.10132 | 0.025476 | 39.253 | 40.563 | 44.54 | 168.62 | 100.8 | 109.26 | 312.15 | 4.3671 | 12.809 | 0.043059 | vapor
490 | 0.10132 | 0.02495 | 40.081 | 41.581 | 45.642 | 170.9 | 102.57 | 111.02 | 315.23 | 4.1304 | 13.05 | 0.044697 | vapor
500 | 0.10132 | 0.024445 | 40.908 | 42.616 | 46.761 | 173.16 | 104.31 | 112.76 | 318.29 | 3.9114 | 13.29 | 0.046365 | vapor